## Sheet1
Product model | Explosion-proof type | Explosion-proof mark | Rated voltage | NominalDiameter (mm)（mm） | electric drum Power (kW) | Drum surface linear velocity (m/s) | Water flow rate (m ³/ H)
|  |  | （V） |  | （kW）
FTYB22-(1.25～5.0)-500×(650～1800)（660/1140） | Explosion-proof type | Ex db IMb | 660/1140 | 500 | 22 | 1.25/1.6/2.0/2.5/3.15/4/5 | air cooling
FTYB30-(1.25～5.0)-500×(800～1800) （660/1140） | Explosion-proof type | Ex db IMb | 660/1140 | 500 | 30 | 1.25/1.6/2.0/2.5/3.15/4/5 | air cooling
FTYB37-(1.6～5.0)-500×(1000～1800) （660/1140） | Explosion-proof type | Ex db IMb | 660/1140 | 500 | 37 | 1.6/2.0/2.5/3.15/4/5 | air cooling
FTYB40-(1.6～5.0)-500×(1000～1800) （660/1140） | Explosion-proof type | Ex db IMb | 660/1140 | 500 | 40 | 1.6/2.0/2.5/3.15/4/5 | air cooling
FTYB45-(2.0～5.0)-500×(1000～1800) （660/1140） | Explosion-proof type | Ex db IMb | 660/1140 | 500 | 45 | 2.0/2.5/3.15/4/5 | air cooling
FTYB55-(2.5～5.0)-500×(1200～1800) （660/1140） | Explosion-proof type | Ex db IMb | 660/1140 | 500 | 55 | 2.5/3.15/4/5 | air cooling
FTYB75-(3.15～5.0)-500×(1400～1800) （660/1140） | Explosion-proof type | Ex db IMb | 660/1140 | 500 | 75 | 3.15/4/5 | air cooling
FTYB90-(4.0～5.0)-500×(1400～1800) （660/1140） | Explosion-proof type | Ex db IMb | 660/1140 | 500 | 90 | 4/5 | air cooling
FTYB22-(1.25～5.0)-630×(650～1800) （660/1140） | Explosion-proof type | Ex db IMb | 660/1140 | 630 | 22 | 1.25/1.6/2.0/2.5/3.15/4/5 | air cooling
FTYB30-(1.25～5.0)-630×(650～1800) （660/1140） | Explosion-proof type | Ex db IMb | 660/1140 | 630 | 30 | 1.25/1.6/2.0/2.5/3.15/4/5 | air cooling
FTYB37-(1.25～5.0)-630×(650～1800) （660/1140） | Explosion-proof type | Ex db IMb | 660/1140 | 630 | 37 | 1.25/1.6/2.0/2.5/3.15/4/5 | air cooling
FTYB40-(1.25～5.0)-630×(650～1800) （660/1140） | Explosion-proof type | Ex db IMb | 660/1140 | 630 | 40 | 1.25/1.6/2.0/2.5/3.15/4/5 | air cooling
FTYB45-(1.25～5.0)-630×(800～1800) （660/1140） | Explosion-proof type | Ex db IMb | 660/1140 | 630 | 45 | 1.25/1.6/2.0/2.5/3.15/4/5 | air cooling
FTYB55-(1.25～5.0)-630×(800～1800) （660/1140） | Explosion-proof type | Ex db IMb | 660/1140 | 630 | 55 | 1.25/1.6/2.0/2.5/3.15/4/5 | air cooling
FTYB75-(1.6～5.0)-630×(1000～1800) （660/1140） | Explosion-proof type | Ex db IMb | 660/1140 | 630 | 75 | 1.6/2.0/2.5/3.15/4/5 | air cooling
FTYB90-(2.0～5.0)-630×(1000～1800) （660/1140） | Explosion-proof type | Ex db IMb | 660/1140 | 630 | 90 | 2.0/2.5/3.15/4/5 | air cooling
FTYB110-(2.5～5.0)-630×(1200～1800) （660/1140） | Explosion-proof type | Ex db IMb | 660/1140 | 630 | 110 | 2.5/3.15/4/5 | air cooling
FTYB30-（1.6～5.0）-725×(650～1800) （660/1140） | Explosion-proof type | Ex db IMb | 660/1140 | 725 | 30 | 1.6/2.0/2.5/3.15/4/5 | air cooling
FTYB37-（1.6～5.0）-725×(650～1800) （660/1140） | Explosion-proof type | Ex db IMb | 660/1140 | 725 | 37 | 1.6/2.0/2.5/3.15/4/5 | air cooling
FTYB40-（1.6～5.0）-725×(650～1800) （660/1140） | Explosion-proof type | Ex db IMb | 660/1140 | 725 | 40 | 1.6/2.0/2.5/3.15/4/5 | air cooling
FTYB45-（1.6～5.0）-725×(650～1800) （660/1140） | Explosion-proof type | Ex db IMb | 660/1140 | 725 | 45 | 1.6/2.0/2.5/3.15/4/5 | air cooling
FTYB55-（1.6～5.0）-725×(800～1800) （660/1140） | Explosion-proof type | Ex db IMb | 660/1140 | 725 | 55 | 1.6/2.0/2.5/3.15/4/5 | air cooling
FTYB75-（1.6～5.0）-725×(800～1800) （660/1140） | Explosion-proof type | Ex db IMb | 660/1140 | 725 | 75 | 1.6/2.0/2.5/3.15/4/5 | air cooling
FTYB90-（2.0～5.0）-725×(1000～1800) （660/1140） | Explosion-proof type | Ex db IMb | 660/1140 | 725 | 90 | 2.0/2.5/3.15/4/5 | air cooling
FTYB110-（2.5～5.0）-725×(1000～1800) （660/1140） | Explosion-proof type | Ex db IMb | 660/1140 | 725 | 110 | 2.5/3.15/4/5 | air cooling
FTYB30-(1.6～5.0)-800×(650～1800) （660/1140） | Explosion-proof type | Ex db IMb | 660/1140 | 800 | 30 | 1.6/2.0/2.5/3.15/4/5 | air cooling
FTYB37-(1.6～5.0)-800×(650～1800) （660/1140） | Explosion-proof type | Ex db IMb | 660/1140 | 800 | 37 | 1.6/2.0/2.5/3.15/4/5 | air cooling
FTYB40-(1.6～5.0)-800×(650～1800) （660/1140） | Explosion-proof type | Ex db IMb | 660/1140 | 800 | 40 | 1.6/2.0/2.5/3.15/4/5 | air cooling
FTYB45-(1.6～5.0)-800×(650～1800) （660/1140） | Explosion-proof type | Ex db IMb | 660/1140 | 800 | 45 | 1.6/2.0/2.5/3.15/4/5 | air cooling
FTYB55-(1.6～5.0)-800×(800～1800) （660/1140） | Explosion-proof type | Ex db IMb | 660/1140 | 800 | 55 | 1.6/2.0/2.5/3.15/4/5 | air cooling
FTYB75-(1.6～5.0)-800×(800～1800) （660/1140） | Explosion-proof type | Ex db IMb | 660/1140 | 800 | 75 | 1.6/2.0/2.5/3.15/4/5 | air cooling
FTYB90-(1.6～5.0)-800×(1000～1800) （660/1140） | Explosion-proof type | Ex db IMb | 660/1140 | 800 | 90 | 1.6/2.0/2.5/3.15/4/5 | air cooling
FTYB110-(2.0～5.0)-800×(1000～1800) （660/1140） | Explosion-proof type | Ex db IMb | 660/1140 | 800 | 110 | 2.0/2.5/3.15/4/5 | air cooling
FTYB37-（1.6～5.0）-850×(650～1800) （660/1140） | Explosion-proof type | Ex db IMb | 660/1140 | 850 | 37 | 1.6/2.0/2.5/3.15/4/5 | air cooling
FTYB40-（1.6～5.0）-850×(650～1800) （660/1140） | Explosion-proof type | Ex db IMb | 660/1140 | 850 | 40 | 1.6/2.0/2.5/3.15/4/5 | air cooling
FTYB45-（1.6～5.0）-850×(650～1800) （660/1140） | Explosion-proof type | Ex db IMb | 660/1140 | 850 | 45 | 1.6/2.0/2.5/3.15/4/5 | air cooling
FTYB55-（1.6～5.0）-850×(650～1800) （660/1140） | Explosion-proof type | Ex db IMb | 660/1140 | 850 | 55 | 1.6/2.0/2.5/3.15/4/5 | air cooling
FTYB75-（1.6～5.0）-850×(800～1800) （660/1140） | Explosion-proof type | Ex db IMb | 660/1140 | 850 | 75 | 1.6/2.0/2.5/3.15/4/5 | air cooling
FTYB90-（1.6～5.0）-850×(800～1800) （660/1140） | Explosion-proof type | Ex db IMb | 660/1140 | 850 | 90 | 1.6/2.0/2.5/3.15/4/5 | air cooling
FTYB110-（1.6～5.0）-850×(1000～1800)（660/1140） | Explosion-proof type | Ex db IMb | 660/1140 | 850 | 110 | 1.6/2.0/2.5/3.15/4/5 | air cooling
FTYB40-(2.0～5.0)-900×(650～1800)（660/1140） | Explosion-proof type | Ex db IMb | 660/1140 | 900 | 40 | 2.0/2.5/3.15/4/5 | air cooling
FTYB45-(2.0～5.0)-900×(650～1800)（660/1140） | Explosion-proof type | Ex db IMb | 660/1140 | 900 | 45 | 2.0/2.5/3.15/4/5 | air cooling
FTYB55-(2.0～5.0)-900×(650～1800)（660/1140） | Explosion-proof type | Ex db IMb | 660/1140 | 900 | 55 | 2.0/2.5/3.15/4/5 | air cooling
FTYB75-(2.0～5.0)-900×(800～1800)（660/1140） | Explosion-proof type | Ex db IMb | 660/1140 | 900 | 70 | 2.0/2.5/3.15/4/5 | air cooling
FTYB90-(2.0～5.0)-900×(800～1800)（660/1140） | Explosion-proof type | Ex db IMb | 660/1140 | 900 | 90 | 2.0/2.5/3.15/4/5 | air cooling
FTYB110-(2.0～5.0)-900×(1000～1800)（660/1140） | Explosion-proof type | Ex db IMb | 660/1140 | 900 | 110 | 2.0/2.5/3.15/4/5 | air cooling
FTYB45-(1.6～5.0)-1000×(650～1800) （660/1140） | Explosion-proof type | Ex db IMb | 660/1140 | 1000 | 45 | 1.6/2.0/2.5/3.15/4/5 | air cooling
FTYB55-(1.6～5.0)-1000×(650～1800) （660/1140） | Explosion-proof type | Ex db IMb | 660/1140 | 1000 | 55 | 1.6/2.0/2.5/3.15/4/5 | air cooling
FTYB75-(1.6～5.0)-1000×(800～1800) （660/1140） | Explosion-proof type | Ex db IMb | 660/1140 | 1000 | 75 | 1.6/2.0/2.5/3.15/4/5 | air cooling
FTYB90-(1..6～5.0)-1000×(800～1800) （660/1140） | Explosion-proof type | Ex db IMb | 660/1140 | 1000 | 90 | 1.6/2.0/2.5/3.15/4/5 | air cooling
FTYB110-(1.6～5.0)-1000×(800～1800) （660/1140） | Explosion-proof type | Ex db IMb | 660/1140 | 1000 | 110 | 1.6/2.0/2.5/3.15/4/5 | air cooling
FTYB55-(1.6～5.0)-1100×(650～1800) （660/1140） | Explosion-proof type | Ex db IMb | 660/1140 | 1100 | 55 | 1.6/2.0/2.5/3.15/4/5 | air cooling
FTYB75-(1.6～5.0)-1100×(650～1800) （660/1140） | Explosion-proof type | Ex db IMb | 660/1140 | 1100 | 75 | 1.6/2.0/2.5/3.15/4/5 | air cooling
FTYB90-(1.6～5.0)-1100×(800～1800) （660/1140） | Explosion-proof type | Ex db IMb | 660/1140 | 1100 | 90 | 1.6/2.0/2.5/3.15/4/5 | air cooling
FTYB110-(1.6～5.0)-1100×(800～1800) （660/1140） | Explosion-proof type | Ex db IMb | 660/1140 | 1100 | 110 | 1.6/2.0/2.5/3.15/4/5 | air cooling
FTYB75-(2.0～5.0)-1250×(650～1800) （660/1140） | Explosion-proof type | Ex db IMb | 660/1140 | 1250 | 75 | 2.0/2.5/3.15/4/5 | air cooling
FTYB90-(2.0～5.0)-1250×(650～1800) （660/1140） | Explosion-proof type | Ex db IMb | 660/1140 | 1250 | 90 | 2.0/2.5/3.15/4/5 | air cooling
FTYB110-(2.0～5.0)-1250×(650～1800) （660/1140） | Explosion-proof type | Ex db IMb | 660/1140 | 1250 | 110 | 2.0/2.5/3.15/4/5 | air cooling