## Sheet1
Product model | Explosion-proof type | Explosion-proof mark | Rated voltage | NominalDiameter (mm)（mm） | electric drum Power (kW) | Drum surface linear velocity (m/s) | Water flow rate (m ³/ H)
|  |  | （V） |  | （kW）
STYB22-(1.25～5.0)-500×(650～1200)（660/1140） | Explosion-proof | Ex db I Mb | 660/1140 | 500 | 22 | 1.25/1.6/2.0/2.5/3.15/4/5 | 1.5
STYB30-(1.25～5.0)-500×(650～1200) （660/1140） | Explosion-proof | Ex db I Mb | 660/1140 | 500 | 30 | 1.25/1.6/2.0/2.5/3.15/4/5 | 1.5
STYB37-(1.6～5.0)-500×(650～1200) （660/1140） | Explosion-proof | Ex db I Mb | 660/1140 | 500 | 37 | 1.6/2.0/2.5/3.15/4/5 | 1.5
STYB40-(1.6～5.0)-500×(650～1200) （660/1140） | Explosion-proof | Ex db I Mb | 660/1140 | 500 | 40 | 1.6/2.0/2.5/3.15/4/5 | 2
STYB45-(2.0～5.0)-500×(650～1200) （660/1140） | Explosion-proof | Ex db I Mb | 660/1140 | 500 | 45 | 2.0/2.5/3.15/4/5 | 2
STYB55-(2.5～5.0)-500×(800～1200) （660/1140） | Explosion-proof | Ex db I Mb | 660/1140 | 500 | 55 | 2.5/3.15/4/5 | 2.5
STYB75-(3.15～5.0)-500×(1000～1200) （660/1140） | Explosion-proof | Ex db I Mb | 660/1140 | 500 | 75 | 3.15/4/5 | 2.5
STYB45-(1.25～5.0)-630×(650～1400) （660/1140） | Explosion-proof | Ex db I Mb | 660/1140 | 630 | 45 | 1.25/1.6/2.0/2.5/3.15/4/5 | 2.5
STYB55-(1.25～5.0)-630×(650～1400) （660/1140） | Explosion-proof | Ex db I Mb | 660/1140 | 630 | 55 | 1.25/1.6/2.0/2.5/3.15/4/5 | 2.5
STYB75-(1.6～5.0)-630×(650～1400) （660/1140） | Explosion-proof | Ex db I Mb | 660/1140 | 630 | 75 | 1.6/2.0/2.5/3.15/4/5 | 3
STYB90-(2.0～5.0)-630×(800～1400) （660/1140） | Explosion-proof | Ex db I Mb | 660/1140 | 630 | 90 | 2.0/2.5/3.15/4/5 | 3.5
STYB110-(2.5～5.0)-630×(800～1400) （660/1140） | Explosion-proof | Ex db I Mb | 660/1140 | 630 | 110 | 2.5/3.15/4/5 | 4
STYB125-(3.15～5.0)-630×(1000～1400) （660/1140） | Explosion-proof | Ex db I Mb | 660/1140 | 630 | 125 | 3.15/4/5 | 4.5
STYB132-(3.15～5.0)-630×(1000～1400) （660/1140） | Explosion-proof | Ex db I Mb | 660/1140 | 630 | 132 | 3.15/4/5 | 4.5
STYB55-（1.6～5.0）-725×(650～1400) （660/1140） | Explosion-proof | Ex db I Mb | 660/1140 | 725 | 55 | 1.6/2.0/2.5/3.15/4/5 | 2
STYB75-（1.6～5.0）-725×(650～1400) （660/1140） | Explosion-proof | Ex db I Mb | 660/1140 | 725 | 75 | 1.6/2.0/2.5/3.15/4/5 | 2.5
STYB90-（1.6～5.0）-725×(650～1400) （660/1140） | Explosion-proof | Ex db I Mb | 660/1140 | 725 | 90 | 1.6/2.0/2.5/3.15/4/5 | 3
STYB110-（2.0～5.0）-725×(800～1400) （660/1140） | Explosion-proof | Ex db I Mb | 660/1140 | 725 | 110 | 2.0/2.5/3.15/4/5 | 3.5
STYB125-(2.5～5.0)-725×(800～1400) （660/1140） | Explosion-proof | Ex db I Mb | 660/1140 | 725 | 125 | 2.5/3.15/4/5 | 4
STYB132-(2.5～5.0)-725×(800～1400) （660/1140） | Explosion-proof | Ex db I Mb | 660/1140 | 725 | 132 | 2.5/3.15/4/5 | 4.5
STYB160-(3.15～5.0)-725×(1000～1400) （660/1140） | Explosion-proof | Ex db I Mb | 660/1140 | 725 | 160 | 3.15/4/5 | 4.5
STYB55-(1.6～5.0)-800×(650～1400) （660/1140） | Explosion-proof | Ex db I Mb | 660/1140 | 800 | 55 | 1.6/2.0/2.5/3.15/4/5 | 2
STYB75-(1.6～5.0)-800×(650～1400) （660/1140） | Explosion-proof | Ex db I Mb | 660/1140 | 800 | 75 | 1.6/2.0/2.5/3.15/4/5 | 2
STYB90-(1.6～5.0)-800×(650～1400) （660/1140） | Explosion-proof | Ex db I Mb | 660/1140 | 800 | 90 | 1.6/2.0/2.5/3.15/4/5 | 2.5
STYB110-(1.6～5.0)-800×(800～1400) （660/1140） | Explosion-proof | Ex db I Mb | 660/1140 | 800 | 110 | 1.6/2.0/2.5/3.15/4/5 | 3.5
STYB125-(2.0～5.0)-800×(800～1400) （660/1140） | Explosion-proof | Ex db I Mb | 660/1140 | 800 | 125 | 2.0/2.5/3.15/4/5 | 4
STYB132-(2.0～5.0)-800×(800～1400) （660/1140） | Explosion-proof | Ex db I Mb | 660/1140 | 800 | 132 | 2.0/2.5/3.15/4/5 | 4.5
STYB160-(2.5～5.0)-800×(800～1400) （660/1140） | Explosion-proof | Ex db I Mb | 660/1140 | 800 | 160 | 2.5/3.15/4/5 | 4.5
STYB185-(3.15～5.0)-800×(1000～1400) （660/1140） | Explosion-proof | Ex db I Mb | 660/1140 | 800 | 185 | 3.15/4/5 | 4.5
STYB200-(2.0～5.0)-800×(1000～1800) （660/1140） | Explosion-proof | Ex db I Mb | 660/1140 | 800 | 200 | 2.0/2.5/3.15/4/5 | 4.5
STYB220-(2.5～5.0)-800×(1000～1800) （660/1140） | Explosion-proof | Ex db I Mb | 660/1140 | 800 | 220 | 2.5/3.15/4/5 | 5
STYB90-（1.6～5.0）-850×(650～1600) （660/1140） | Explosion-proof | Ex db I Mb | 660/1140 | 850 | 90 | 1.6/2.0/2.5/3.15/4/5 | 3
STYB110-（1.6～5.0）-850×(650～1600) （660/1140） | Explosion-proof | Ex db I Mb | 660/1140 | 850 | 110 | 1.6/2.0/2.5/3.15/4/5 | 3.5
STYB125-（1.6～5.0）-850×(800～1600) （660/1140） | Explosion-proof | Ex db I Mb | 660/1140 | 850 | 125 | 1.6/2.0/2.5/3.15/4/5 | 3.5
STYB132-（1.6～5.0）-850×(800～1600) （660/1140） | Explosion-proof | Ex db I Mb | 660/1140 | 850 | 132 | 1.6/2.0/2.5/3.15/4/5 | 4
STYB160-（2.0～5.0）-850×(800～1600) （660/1140） | Explosion-proof | Ex db I Mb | 660/1140 | 850 | 160 | 2.0/2.5/3.15/4/5 | 4.5
STYB185-（2.5～5.0）-850×(800～1600) （660/1140） | Explosion-proof | Ex db I Mb | 660/1140 | 850 | 185 | 2.5/3.15/4/5 | 5
STYB200-（2.5～5.0）-850×(1000～1600) （660/1140） | Explosion-proof | Ex db I Mb | 660/1140 | 850 | 200 | 2.5/3.15/4/5 | 5.5
STYB220-（2.0～5.0）-850×(1000～1800) （660/1140） | Explosion-proof | Ex db I Mb | 660/1140 | 850 | 220 | 2.0/2.5/3.15/4/5 | 5.5
STYB250-（2.5～5.0）-850×(1000～1800) （660/1140） | Explosion-proof | Ex db I Mb | 660/1140 | 850 | 250 | 2.5/3.15/4/5 | 6
STYB125-(2.0～5.0)-900×(650～1600)（660/1140） | Explosion-proof | Ex db I Mb | 660/1140 | 900 | 125 | 2.0/2.5/3.15/4/5 | 3.5
STYB132-(2.0～5.0)-900×(650～1600)（660/1140） | Explosion-proof | Ex db I Mb | 660/1140 | 900 | 132 | 2.0/2.5/3.15/4/5 | 4
STYB160-(2.0～5.0)-900×(800～1600)（660/1140） | Explosion-proof | Ex db I Mb | 660/1140 | 900 | 160 | 2.0/2.5/3.15/4/5 | 4.5
STYB185-(2.5～5.0)-900×(800～1600)（660/1140） | Explosion-proof | Ex db I Mb | 660/1140 | 900 | 185 | 2.5/3.15/4/5 | 5
STYB200-(2.5～5.0)-900×(1000～1600)（660/1140） | Explosion-proof | Ex db I Mb | 660/1140 | 900 | 200 | 2.5/3.15/4/5 | 5.5
STYB220-(2.0～5.0)-900×(1000～1800)（660/1140） | Explosion-proof | Ex db I Mb | 660/1140 | 900 | 220 | 2.0/2.5/3.15/4/5 | 6
STYB250-(2.5～5.0)-900×(1000～1800)（660/1140） | Explosion-proof | Ex db I Mb | 660/1140 | 900 | 250 | 2.5/3.15/4/5 | 6
STYB280-(3.15～5.0)-900×(1200～1800)（660/1140） | Explosion-proof | Ex db I Mb | 660/1140 | 900 | 280 | 3.15/4/5 | 6.5
STYB132-(1.6～5.0)-1000×(800～1600) （660/1140） | Explosion-proof | Ex db I Mb | 660/1140 | 1000 | 132 | 1.6/2.0/2.5/3.15/4/5 | 3.5
STYB160-(1.6～5.0)-1000×(800～1600) （660/1140） | Explosion-proof | Ex db I Mb | 660/1140 | 1000 | 160 | 1.6/2.0/2.5/3.15/4/5 | 4
STYB185-(2.0～5.0)-1000×(800～1600) （660/1140） | Explosion-proof | Ex db I Mb | 660/1140 | 1000 | 185 | 2..0/2.5/3.15/4/5 | 4.5
STYB200-(2.0～5.0)-1000×(1000～1600) （660/1140） | Explosion-proof | Ex db I Mb | 660/1140 | 1000 | 200 | 2.0/2.5/3.15/4/5 | 4.5
STYB220-(2.5～5.0)-1000×(1000～1600) （660/1140） | Explosion-proof | Ex db I Mb | 660/1140 | 1000 | 220 | 2.5/3.15/4/5 | 5
STYB250-(2.5～5.0)-1000×(1000～1600) （660/1140） | Explosion-proof | Ex db I Mb | 660/1140 | 1000 | 250 | 2.5/3.15/4/5 | 5.5
STYB280-(2.0～5.0)-1000×(1200～2000) （660/1140） | Explosion-proof | Ex db I Mb | 660/1140 | 1000 | 280 | 2.0/2.5/3.15/4/5 | 6.5
STYB315-(2.5～5.0)-1000×(1200～2000) （660/1140） | Explosion-proof | Ex db I Mb | 660/1140 | 1000 | 315 | 2.5/3.15/4/5 | 6.5