## 低速直驱
Model | Model | Base number | Rated power | Rated current |  | Synchronization speed | Rated frequency | frequency range | Rated Torque | Rated efficiency | Rated Power Factor | Involving torque multiples | Plugging torque multiple | Weight
|  |  | （kW） | 660V | 1140V | (r/min) | （HZ） | （HZ） | （N*m） | (%) |  |  |  | (kg)
（A）
TYBD-37/32 (660/1140) | TYZD-37/90 (660/1140) | 450 | 37 | 36.254 | 20.9891 | 90 | 24 | 0~24 | 3925.7 | 93 | 0.96 | 2.2 | 2 | 1815
TYBD-45/32 (660/1140) | TYZD-45/90 (660/1140) | 450 | 45 | 44.0927 | 25.5273 | 90 | 24 | 0~24 | 4774.5 | 93 | 0.96 | 2.2 | 2 | 1925
TYBD-55/32 (660/1140) | TYZD-55/90 (660/1140) | 450 | 55 | 53.8911 | 31.2001 | 90 | 24 | 0~24 | 5835.5 | 93 | 0.96 | 2.2 | 2 | 2085
TYBD-75/32 (660/1140) | TYZD-75/90 (660/1140) | 450 | 75 | 72.706 | 42.093 | 90 | 24 | 0~24 | 7957.5 | 94 | 0.96 | 2.2 | 2 | 2415
TYBD-90/32 (660/1140) | TYZD-90/90 (660/1140) | 450 | 90 | 87.2472 | 50.5115 | 90 | 24 | 0~24 | 9549 | 94 | 0.96 | 2.2 | 2 | 2645
TYBD-110/40 (660/1140) | TYZD-110/90 (660/1140) | 560 | 110 | 106.6355 | 61.7363 | 90 | 30 | 0~30 | 11671 | 94 | 0.96 | 2.2 | 2 | 3220
TYBD-132/40 (660/1140) | TYZD-132/90 (660/1140) | 560 | 132 | 127.9626 | 74.0836 | 90 | 30 | 0~30 | 14005.2 | 94 | 0.96 | 2.2 | 2 | 3630
TYBD-160/40 (660/1140) | TYZD-160/90 (660/1140) | 560 | 160 | 155.1062 | 89.7983 | 90 | 30 | 0~30 | 16976 | 94 | 0.96 | 2.2 | 2 | 4180
TYBD-200/40 (660/1140) | TYZD-200/90 (660/1140) | 560 | 200 | 193.8827 | 112.2479 | 90 | 30 | 0~30 | 21220 | 94 | 0.96 | 2.2 | 2 | 4875
TYBD-220/40 (660/1140) | TYZD-220/90 (660/1140) | 630 | 220 | 213.271 | 123.4727 | 90 | 30 | 0~30 | 23342 | 94 | 0.96 | 2.2 | 2 | 6215
TYBD-250/40 (660/1140) | TYZD-250/90 (660/1140) | 630 | 250 | 242.3534 | 140.3099 | 90 | 30 | 0~30 | 26525 | 94 | 0.96 | 2.2 | 2 | 6625
TYBD-280/40 (660/1140) | TYZD-280/90 (660/1140) | 630 | 280 | 271.4358 | 157.147 | 90 | 30 | 0~30 | 29708 | 94 | 0.96 | 2.2 | 2 | 7015
TYBD-315/40 (660/1140) | TYZD-315/90 (660/1140) | 630 | 315 | 305.3653 | 176.7904 | 90 | 30 | 0~30 | 33421.5 | 94 | 0.96 | 2.2 | 2 | 7530
TYBD-355/40 (660/1140) | TYZD-355/90 (660/1140) | 630 | 355 | 340.5193 | 197.1427 | 90 | 30 | 0~30 | 37665.5 | 95 | 0.96 | 2.2 | 2 | 7805
TYBD-400/60 (660/1140) | TYZD-400/90 (660/1140) | 800 | 400 | 383.6837 | 222.1327 | 90 | 45 | 0~45 | 42440 | 95 | 0.96 | 2.2 | 2 | 9170
TYBD-450/60 (660/1140) | TYZD-450/90 (660/1140) | 800 | 450 | 431.6441 | 249.8992 | 90 | 45 | 0~45 | 47745 | 95 | 0.96 | 2.2 | 2 | 10050
TYBD-500/60 (660/1140) | TYZD-500/90 (660/1140) | 800 | 500 | 474.6087 | 274.7735 | 90 | 45 | 0~45 | 53050 | 96 | 0.96 | 2.2 | 2 | 11065
TYBD-560/60 (660/1140) | TYZD-560/90 (660/1140) | 1000 | 560 | 531.5618 | 307.7463 | 90 | 45 | 0~45 | 59416 | 96 | 0.96 | 2.2 | 2 | 11245
TYBD-630/60 (660/1140) | TYZD-630/90 (660/1140) | 1000 | 630 | 598.007 | 346.2146 | 90 | 45 | 0~45 | 66843 | 96 | 0.96 | 2.2 | 2 | 11850
TYBD-710/60 (660/1140) | TYZD-710/90 (660/1140) | 1000 | 710 |  | 390.1783 | 90 | 45 | 0~45 | 75331 | 96 | 0.96 | 2.2 | 2 | 12645
TYBD-800/60 (660/1140) | TYZD-800/90 (660/1140) | 1000 | 800 |  | 439.6376 | 90 | 45 | 0~45 | 84880 | 96 | 0.96 | 2.2 | 2 | 13435
TYBD-900/60 (660/1140) | TYZD-900/90 (660/1140) | 1000 | 900 |  | 494.5922 | 90 | 45 | 0~45 | 95490 | 96 | 0.96 | 2.2 | 2 | 14425
TYBD-1000/60 (660/1140) | TYZD-1000/90 (660/1140) | 1000 | 1000 |  | 549.5469 | 90 | 45 | 0~45 | 106100 | 96 | 0.96 | 2.2 | 2 | 15230
TYBD-1120/60 (660/1140) | TYZD-1120/90 (660/1140) | 1000 | 1120 |  | 615.4926 | 90 | 45 | 0~45 | 118832 | 96 | 0.96 | 2.2 | 2 | 16365
TYBD-1250/60 (660/1140) | TYZD-1250/90 (660/1140) | 1000 | 1250 |  | 686.9337 | 90 | 45 | 0~45 | 132625 | 96 | 0.96 | 2.2 | 2 | 17565