## Sheet1
Model | Rated power | Rated current | Synchronization speed | Rated Torque | Rated efficiency | Rated Power Factor | Out-of-step torque multiple | Plugging torque multiple | Turn-off current multiple | Weight
| （kW） | （A） | (r/min) | （N*m） | (%) |  |  |  |  | (kg)
TYBCX3551-4 | 160 | 16.9709 | 1500 | 1018.6667 | 94.5 | 0.96 | 1.6 | 0.8 | 9.5 | 2150
TYBCX3552-4 | 185 | 19.6226 | 1500 | 1177.8333 | 94.5 | 0.96 | 1.6 | 0.8 | 9.5 | 2150
TYBCX3553-4 | 200 | 21.1912 | 1500 | 1273.3333 | 94.6 | 0.96 | 1.6 | 0.8 | 9.5 | 2150
TYBCX3554-4 | 220 | 23.2857 | 1500 | 1400.6667 | 94.7 | 0.96 | 1.6 | 0.8 | 9.5 | 2300
TYBCX3555-4 | 250 | 26.4331 | 1500 | 1591.6667 | 94.8 | 0.96 | 1.6 | 0.8 | 9.5 | 2400
TYBCX3556-4 | 280 | 29.5739 | 1500 | 1782.6667 | 94.9 | 0.96 | 1.6 | 0.8 | 9.5 | 2550
TYBCX3557-4 | 315 | 33.2356 | 1500 | 2005.5 | 95 | 0.96 | 1.6 | 0.8 | 9.5 | 2700
TYBCX3558-4 | 355 | 37.3773 | 1500 | 2260.1667 | 95.2 | 0.96 | 1.6 | 0.8 | 9.5 | 2850
TYBCX4001-4 | 250 | 26.4331 | 1500 | 1591.6667 | 94.8 | 0.96 | 1.6 | 0.8 | 9.5 | 2450
TYBCX4002-4 | 280 | 29.5739 | 1500 | 1782.6667 | 94.9 | 0.96 | 1.6 | 0.8 | 9.5 | 2600
TYBCX4003-4 | 315 | 33.2356 | 1500 | 2005.5 | 95 | 0.96 | 1.6 | 0.8 | 9.5 | 2750
TYBCX4004-4 | 355 | 37.3773 | 1500 | 2260.1667 | 95.2 | 0.96 | 1.6 | 0.8 | 9.5 | 2900
TYBCX4005-4 | 400 | 42.0711 | 1500 | 2546.6667 | 95.3 | 0.96 | 1.6 | 0.8 | 9.5 | 3050
TYBCX4006-4 | 450 | 47.2309 | 1500 | 2865 | 95.5 | 0.96 | 1.6 | 0.8 | 9.5 | 3200
TYBCX4007-4 | 500 | 52.4239 | 1500 | 3183.3333 | 95.6 | 0.96 | 1.6 | 0.8 | 9.5 | 3350
TYBCX4008-4 | 560 | 58.5921 | 1500 | 3565.3333 | 95.8 | 0.96 | 1.6 | 0.8 | 9.5 | 3500
TYBCX4501-4 | 450 | 47.2309 | 1500 | 2865 | 95.5 | 0.96 | 1.6 | 0.8 | 9.5 | 3600
TYBCX4502-4 | 500 | 52.4239 | 1500 | 3183.3333 | 95.6 | 0.96 | 1.6 | 0.8 | 9.5 | 3800
TYBCX4503-4 | 560 | 58.5921 | 1500 | 3565.3333 | 95.8 | 0.96 | 1.6 | 0.8 | 9.5 | 4000
TYBCX4504-4 | 630 | 65.7788 | 1500 | 4011 | 96 | 0.96 | 1.6 | 0.8 | 9.5 | 4200
TYBCX4505-4 | 710 | 73.9776 | 1500 | 4520.3333 | 96.2 | 0.96 | 1.6 | 0.8 | 9.5 | 4400
TYBCX4506-4 | 800 | 83.355 | 1500 | 5093.3333 | 96.2 | 0.96 | 1.6 | 0.8 | 9.5 | 4600
TYBCX4507-4 | 900 | 93.677 | 1500 | 5730 | 96.3 | 0.96 | 1.6 | 0.8 | 9.5 | 4800
TYBCX5001-4 | 630 | 65.7788 | 1500 | 4011 | 96 | 0.96 | 1.6 | 0.8 | 9 | 5750
TYBCX5002-4 | 710 | 73.9776 | 1500 | 4520.3333 | 96.2 | 0.96 | 1.6 | 0.8 | 9 | 6000
TYBCX5003-4 | 800 | 83.355 | 1500 | 5093.3333 | 96.2 | 0.96 | 1.6 | 0.8 | 9 | 6250
TYBCX5004-4 | 900 | 93.677 | 1500 | 5730 | 96.3 | 0.96 | 1.6 | 0.8 | 9 | 6500
TYBCX5005-4 | 1000 | 103.9776 | 1500 | 6366.6667 | 96.4 | 0.96 | 1.6 | 0.8 | 9 | 6750
TYBCX5006-4 | 1120 | 116.3343 | 1500 | 7130.6667 | 96.5 | 0.96 | 1.6 | 0.8 | 9 | 6900
TYBCX5007-4 | 1250 | 129.7029 | 1500 | 7958.3333 | 96.6 | 0.96 | 1.6 | 0.8 | 9 | 7150
TYBCX5008-4 | 1400 | 145.1171 | 1500 | 8913.3333 | 96.7 | 0.96 | 1.6 | 0.8 | 9 | 7400
TYBCX5601-4 | 1000 | 103.9776 | 1500 | 6366.6667 | 96.4 | 0.96 | 1.6 | 0.8 | 9 | 7500
TYBCX5602-4 | 1120 | 116.3343 | 1500 | 7130.6667 | 96.5 | 0.96 | 1.6 | 0.8 | 9 | 8000
TYBCX5603-4 | 1250 | 129.7029 | 1500 | 7958.3333 | 96.6 | 0.96 | 1.6 | 0.8 | 9 | 8500
TYBCX5604-4 | 1400 | 145.1171 | 1500 | 8913.3333 | 96.7 | 0.96 | 1.6 | 0.8 | 9 | 900
TYBCX5605-4 | 1600 | 165.6767 | 1500 | 10186.6667 | 96.8 | 0.96 | 1.6 | 0.8 | 9 | 9500
TYBCX3551-6 | 160 | 17.025 | 1000 | 1528 | 94.2 | 0.96 | 1.6 | 0.8 | 9 | 2500
TYBCX3552-6 | 185 | 19.6434 | 1000 | 1766.75 | 94.4 | 0.96 | 1.6 | 0.8 | 9 | 2500
TYBCX3553-6 | 200 | 21.2136 | 1000 | 1910 | 94.5 | 0.96 | 1.6 | 0.8 | 9 | 2500
TYBCX3554-6 | 220 | 23.3103 | 1000 | 2101 | 94.6 | 0.96 | 1.6 | 0.8 | 9 | 2650
TYBCX3555-6 | 250 | 26.4331 | 1000 | 2387.5 | 94.8 | 0.96 | 1.6 | 0.8 | 9 | 2850
TYBCX4001-6 | 185 | 19.6434 | 1000 | 1766.75 | 94.4 | 0.96 | 1.6 | 0.8 | 9 | 2600
TYBCX4002-6 | 200 | 21.2136 | 1000 | 1910 | 94.5 | 0.96 | 1.6 | 0.8 | 9 | 2600
TYBCX4003-6 | 220 | 23.3103 | 1000 | 2101 | 94.6 | 0.96 | 1.6 | 0.8 | 9 | 2750
TYBCX4004-6 | 250 | 26.4331 | 1000 | 2387.5 | 94.8 | 0.96 | 1.6 | 0.8 | 9 | 2900
TYBCX4005-6 | 280 | 29.5739 | 1000 | 2674 | 94.9 | 0.96 | 1.6 | 0.8 | 9 | 3050
TYBCX4006-6 | 315 | 33.2007 | 1000 | 3008.25 | 95.1 | 0.96 | 1.6 | 0.8 | 9 | 3200
TYBCX4007-6 | 355 | 37.3381 | 1000 | 3390.25 | 95.3 | 0.96 | 1.6 | 0.8 | 9 | 3350
TYBCX4008-6 | 400 | 42.0711 | 1000 | 3820 | 95.3 | 0.96 | 1.6 | 0.8 | 9 | 3500
TYBCX4501-6 | 450 | 47.1815 | 1000 | 4297.5 | 95.6 | 0.96 | 1.6 | 0.8 | 9 | 4000
TYBCX4502-6 | 500 | 52.3144 | 1000 | 4775 | 95.8 | 0.96 | 1.6 | 0.8 | 9 | 4200
TYBCX4503-6 | 560 | 58.531 | 1000 | 5348 | 95.9 | 0.96 | 1.6 | 0.8 | 9 | 4400
TYBCX4504-6 | 630 | 65.7788 | 1000 | 6016.5 | 96 | 0.96 | 1.6 | 0.8 | 9 | 4600
TYBCX4505-6 | 710 | 73.9776 | 1000 | 6780.5 | 96.2 | 0.96 | 1.6 | 0.8 | 9 | 4800
TYBCX4506-6 | 800 | 83.355 | 1000 | 7640 | 96.2 | 0.96 | 1.6 | 0.8 | 9 | 5000
TYBCX5001-6 | 450 | 47.1815 | 1000 | 4297.5 | 95.6 | 0.96 | 1.6 | 0.8 | 9 | 5400
TYBCX5002-6 | 500 | 52.3144 | 1000 | 4775 | 95.8 | 0.96 | 1.6 | 0.8 | 9 | 5700
TYBCX5003-6 | 560 | 58.531 | 1000 | 5348 | 95.9 | 0.96 | 1.6 | 0.8 | 9 | 6000
TYBCX5004-6 | 630 | 65.7788 | 1000 | 6016.5 | 96 | 0.96 | 1.6 | 0.8 | 9 | 6300
TYBCX5005-6 | 710 | 73.9776 | 1000 | 6780.5 | 96.2 | 0.96 | 1.6 | 0.8 | 9 | 6600
TYBCX5006-6 | 800 | 83.355 | 1000 | 7640 | 96.2 | 0.96 | 1.6 | 0.8 | 9 | 6900
TYBCX5007-6 | 900 | 93.677 | 1000 | 8595 | 96.3 | 0.96 | 1.6 | 0.8 | 9 | 7200
TYBCX5008-6 | 1000 | 103.9776 | 1000 | 9550 | 96.4 | 0.96 | 1.6 | 0.8 | 9 | 7500
TYBCX5601-6 | 710 | 73.9776 | 1000 | 6780.5 | 96.2 | 0.96 | 1.6 | 0.8 | 9 | 7800
TYBCX5602-6 | 800 | 83.355 | 1000 | 7640 | 96.2 | 0.96 | 1.6 | 0.8 | 9 | 8300
TYBCX5603-6 | 900 | 93.677 | 1000 | 8595 | 96.3 | 0.96 | 1.6 | 0.8 | 9 | 8800
TYBCX5604-6 | 1000 | 103.9776 | 1000 | 9550 | 96.4 | 0.96 | 1.6 | 0.8 | 9 | 9300
TYBCX5605-6 | 1120 | 116.3343 | 1000 | 10696 | 96.5 | 0.96 | 1.6 | 0.8 | 9 | 9800
TYBCX5606-6 | 1250 | 129.7029 | 1000 | 11937.5 | 96.6 | 0.96 | 1.6 | 0.8 | 9 | 10300
TYBCX4001-8 | 160 | 17.043 | 750 | 2037.3333 | 94.1 | 0.96 | 1.6 | 0.8 | 9 | 2750
TYBCX4002-8 | 185 | 19.6642 | 750 | 2355.6667 | 94.3 | 0.96 | 1.6 | 0.8 | 9 | 2900
TYBCX4003-8 | 200 | 21.2361 | 750 | 2546.6667 | 94.4 | 0.96 | 1.6 | 0.8 | 9 | 3050
TYBCX4004-8 | 220 | 23.335 | 750 | 2801.3333 | 94.5 | 0.96 | 1.6 | 0.8 | 9 | 3200
TYBCX4005-8 | 250 | 26.489 | 750 | 3183.3333 | 94.6 | 0.96 | 1.6 | 0.8 | 9 | 3350
TYBCX4006-8 | 280 | 29.6051 | 750 | 3565.3333 | 94.8 | 0.96 | 1.6 | 0.8 | 9 | 3500
TYBCX4501-8 | 355 | 37.456 | 750 | 4520.3333 | 95 | 0.96 | 1.6 | 0.8 | 9 | 4050
TYBCX4502-8 | 400 | 42.1153 | 750 | 5093.3333 | 95.2 | 0.96 | 1.6 | 0.8 | 9 | 4250
TYBCX4503-8 | 450 | 47.33 | 750 | 5730 | 95.3 | 0.96 | 1.6 | 0.8 | 9 | 4450
TYBCX4504-8 | 500 | 52.4239 | 750 | 6366.6667 | 95.6 | 0.96 | 1.6 | 0.8 | 9 | 4650
TYBCX4505-8 | 560 | 58.6534 | 750 | 7130.6667 | 95.7 | 0.96 | 1.6 | 0.8 | 9 | 4850
TYBCX5001-8 | 315 | 33.2706 | 750 | 4011 | 94.9 | 0.96 | 1.6 | 0.8 | 9 | 5300
TYBCX5002-8 | 355 | 37.456 | 750 | 4520.3333 | 95 | 0.96 | 1.6 | 0.8 | 9 | 5600
TYBCX5003-8 | 400 | 42.1153 | 750 | 5093.3333 | 95.2 | 0.96 | 1.6 | 0.8 | 9 | 5900
TYBCX5004-8 | 450 | 47.33 | 750 | 5730 | 95.3 | 0.96 | 1.6 | 0.8 | 9 | 6200
TYBCX5005-8 | 500 | 52.4239 | 750 | 6366.6667 | 95.6 | 0.96 | 1.6 | 0.8 | 9 | 6500
TYBCX5006-8 | 560 | 58.6534 | 750 | 7130.6667 | 95.7 | 0.96 | 1.6 | 0.8 | 9 | 6800
TYBCX5007-8 | 630 | 65.9162 | 750 | 8022 | 95.8 | 0.96 | 1.6 | 0.8 | 9 | 7100
TYBCX5008-8 | 710 | 74.209 | 750 | 9040.6667 | 95.9 | 0.96 | 1.6 | 0.8 | 9 | 7400
TYBCX5601-8 | 500 | 52.4239 | 750 | 6366.6667 | 95.6 | 0.96 | 1.6 | 0.8 | 9 | 7500
TYBCX5602-8 | 560 | 58.6534 | 750 | 7130.6667 | 95.7 | 0.96 | 1.6 | 0.8 | 9 | 8000
TYBCX5603-8 | 630 | 65.9162 | 750 | 8022 | 95.8 | 0.96 | 1.6 | 0.8 | 9 | 8500
TYBCX5604-8 | 710 | 74.209 | 750 | 9040.6667 | 95.9 | 0.96 | 1.6 | 0.8 | 9 | 9000
TYBCX5605-8 | 800 | 83.5287 | 750 | 10186.6667 | 96 | 0.96 | 1.6 | 0.8 | 9 | 9500
TYBCX5606-8 | 900 | 93.872 | 750 | 11460 | 96.1 | 0.96 | 1.6 | 0.8 | 9 | 10000