## Sheet1
Model | Rated power | Rated current | Synchronization speed | Rated Torque | Rated efficiency | Rated Power Factor | Involving torque multiples | Out-of-step torque multiple | Plugging torque multiple | Turn-off current multiple | Weight
| （kW） | 380V | (r/min) | （N*m） | (%) | [5 empty] | (kg)
（A）
TYBCX132S1-2 | 5.5 | 9.4002 | 3000 | 17.5083 | 92.6 | 0.96 | 1.2 | 1.6 | 2.2 | 9 | 92
TYBCX132S2-2 | 7.5 | 12.7223 | 3000 | 23.875 | 93.3 | 0.96 | 1.2 | 1.6 | 2.2 | 9 | 105
TYBCX160M1-2 | 11 | 18.5204 | 3000 | 35.0167 | 94 | 0.96 | 1.2 | 1.6 | 2.2 | 9 | 140
TYBCX160M2-2 | 15 | 25.1214 | 3000 | 47.75 | 94.5 | 0.96 | 1.2 | 1.6 | 2.2 | 9 | 155
TYBCX160L-2 | 18.5 | 30.8525 | 3000 | 58.8917 | 94.9 | 0.96 | 1.2 | 1.6 | 2.2 | 9 | 168
TYBCX180M-2 | 22 | 36.6123 | 3000 | 70.0333 | 95.1 | 0.96 | 1.2 | 1.6 | 2 | 9 | 200
TYBCX200L1-2 | 30 | 49.7167 | 3000 | 95.5 | 95.5 | 0.96 | 1.2 | 1.6 | 2 | 9 | 250
TYBCX200L2-2 | 37 | 61.1253 | 3000 | 117.7833 | 95.8 | 0.96 | 1.2 | 1.6 | 2 | 9 | 269
TYBCX225M-2 | 45 | 74.1867 | 3000 | 143.25 | 96 | 0.96 | 1.2 | 1.6 | 2 | 9 | 370
TYBCX250M-2 | 55 | 90.4841 | 3000 | 175.0833 | 96.2 | 0.96 | 1.2 | 1.6 | 2 | 9 | 455
TYBCX280S-2 | 75 | 123.0038 | 3000 | 238.75 | 96.5 | 0.96 | 1.2 | 1.6 | 2 | 9 | 585
TYBCX280M-2 | 90 | 147.4517 | 3000 | 286.5 | 96.6 | 0.96 | 1.2 | 1.6 | 2 | 9 | 610
TYBCX315S-2 | 110 | 179.8465 | 3000 | 350.1667 | 96.8 | 0.96 | 1.2 | 1.6 | 1.8 | 9 | 982
TYBCX315M-2 | 132 | 215.593 | 3000 | 420.2 | 96.9 | 0.96 | 1.2 | 1.6 | 1.8 | 9 | 1056
TYBCX315L1-2 | 160 | 261.0555 | 3000 | 509.3333 | 97 | 0.96 | 1.2 | 1.6 | 1.8 | 9 | 1140
TYBCX315L2-2 | 200 | 325.6479 | 3000 | 636.6667 | 97.2 | 0.96 | 1.2 | 1.6 | 1.8 | 9 | 1255
TYBCX132S-4 | 5.5 | 9.3197 | 1500 | 35.0167 | 93.4 | 0.96 | 1.2 | 1.6 | 2.3 | 9 | 93
TYBCX132M-4 | 7.5 | 12.6275 | 1500 | 47.75 | 94 | 0.96 | 1.2 | 1.6 | 2.3 | 9 | 106
TYBCX160M-4 | 11 | 18.4029 | 1500 | 70.0333 | 94.6 | 0.96 | 1.2 | 1.6 | 2.2 | 9 | 136
TYBCX160L-4 | 15 | 24.9629 | 1500 | 95.5 | 95.1 | 0.96 | 1.2 | 1.6 | 2.2 | 9 | 146
TYBCX180M-4 | 18.5 | 30.723 | 1500 | 117.7833 | 95.3 | 0.96 | 1.2 | 1.6 | 2.2 | 9 | 185
TYBCX180L-4 | 22 | 36.4589 | 1500 | 140.0667 | 95.5 | 0.96 | 1.2 | 1.6 | 2.2 | 9 | 215
TYBCX200L-4 | 30 | 49.5093 | 1500 | 191 | 95.9 | 0.96 | 1.2 | 1.6 | 2.2 | 9 | 269
TYBCX225S-4 | 37 | 60.9344 | 1500 | 235.5667 | 96.1 | 0.96 | 1.2 | 1.6 | 2.2 | 9 | 366
TYBCX225M-4 | 45 | 73.9555 | 1500 | 286.5 | 96.3 | 0.96 | 1.2 | 1.6 | 2.2 | 9 | 385
TYBCX250M-4 | 55 | 90.2028 | 1500 | 350.1667 | 96.5 | 0.96 | 1.2 | 1.6 | 2.2 | 9 | 445
TYBCX280S-4 | 75 | 122.7494 | 1500 | 477.5 | 96.7 | 0.96 | 1.2 | 1.6 | 2.2 | 9 | 646
TYBCX280M-4 | 90 | 146.9952 | 1500 | 573 | 96.9 | 0.96 | 1.2 | 1.6 | 2.2 | 9 | 711
TYBCX315S-4 | 110 | 179.4756 | 1500 | 700.3333 | 97 | 0.96 | 1.2 | 1.6 | 2.1 | 9 | 956
TYBCX315M-4 | 132 | 215.149 | 1500 | 840.4 | 97.1 | 0.96 | 1.2 | 1.6 | 2.1 | 9 | 1073
TYBCX315L1-4 | 160 | 260.5183 | 1500 | 1018.6667 | 97.2 | 0.96 | 1.2 | 1.6 | 2.1 | 9 | 1174
TYBCX315L2-4 | 200 | 324.9792 | 1500 | 1273.3333 | 97.4 | 0.96 | 1.2 | 1.6 | 2.1 | 9 | 1367
TYBCX355M1-4 | 220 | 357.4771 | 1500 | 1400.6667 | 97.4 | 0.96 | 1.2 | 1.6 | 2.1 | 9 | 1550
TYBCX355M2-4 | 250 | 406.224 | 1500 | 1591.6667 | 97.4 | 0.96 | 1.2 | 1.6 | 2.1 | 9 | 1620
TYBCX355L1-4 | 280 | 454.9709 | 1500 | 1782.6667 | 97.4 | 0.96 | 1.2 | 1.6 | 2.1 | 9 | 1815
TYBCX355L2-4 | 315 | 511.8423 | 1500 | 2005.5 | 97.4 | 0.96 | 1.2 | 1.6 | 2.1 | 9 | 1875
TYBCX132S-6 | 3 | 5.189 | 1000 | 28.65 | 91.5 | 0.96 | 1.2 | 1.6 | 2.1 | 9 | 86
TYBCX132M1-6 | 4 | 6.8513 | 1000 | 38.2 | 92.4 | 0.96 | 1.2 | 1.6 | 2.1 | 9 | 96
TYBCX132M2-6 | 5.5 | 9.3497 | 1000 | 52.525 | 93.1 | 0.96 | 1.2 | 1.6 | 2 | 9 | 103
TYBCX160M-6 | 7.5 | 12.6679 | 1000 | 71.625 | 93.7 | 0.96 | 1.2 | 1.6 | 2 | 9 | 129
TYBCX160L-6 | 11 | 18.4614 | 1000 | 105.05 | 94.3 | 0.96 | 1.2 | 1.6 | 2 | 9 | 149
TYBCX180L-6 | 15 | 25.0684 | 1000 | 143.25 | 94.7 | 0.96 | 1.2 | 1.6 | 2 | 9 | 199
TYBCX200L1-6 | 18.5 | 30.7876 | 1000 | 176.675 | 95.1 | 0.96 | 1.2 | 1.6 | 2.1 | 9 | 260
TYBCX200L2-6 | 22 | 36.4971 | 1000 | 210.1 | 95.4 | 0.96 | 1.2 | 1.6 | 2 | 9 | 275
TYBCX225M-6 | 30 | 49.6128 | 1000 | 286.5 | 95.7 | 0.96 | 1.2 | 1.6 | 2 | 9 | 356
TYBCX250M-6 | 37 | 61.0615 | 1000 | 353.35 | 95.9 | 0.96 | 1.2 | 1.6 | 2.1 | 9 | 426
TYBCX280S-6 | 45 | 74.1867 | 1000 | 429.75 | 96 | 0.96 | 1.2 | 1.6 | 2.1 | 9 | 558
TYBCX280M-6 | 55 | 90.5782 | 1000 | 525.25 | 96.1 | 0.96 | 1.2 | 1.6 | 2.1 | 9 | 607
TYBCX315S-6 | 75 | 123.2592 | 1000 | 716.25 | 96.3 | 0.96 | 1.2 | 1.6 | 2 | 9 | 983
TYBCX315M-6 | 90 | 147.6045 | 1000 | 859.5 | 96.5 | 0.96 | 1.2 | 1.6 | 2 | 9 | 1078
TYBCX315L1-6 | 110 | 180.2188 | 1000 | 1050.5 | 96.6 | 0.96 | 1.2 | 1.6 | 2 | 9 | 1200
TYBCX315L2-6 | 132 | 215.8157 | 1000 | 1260.6 | 96.8 | 0.96 | 1.2 | 1.6 | 2 | 9 | 1275
TYBCX355S-6 | 160 | 261.3249 | 1000 | 1528 | 96.9 | 0.96 | 1.2 | 1.6 | 1.9 | 9 | 1705
TYBCX355M1-6 | 185 | 301.8454 | 1000 | 1766.75 | 97 | 0.96 | 1.2 | 1.6 | 1.9 | 9 | 1815
TYBCX355M2-6 | 200 | 326.3193 | 1000 | 1910 | 97 | 0.96 | 1.2 | 1.6 | 1.9 | 9 | 1845
TYBCX355L1-6 | 220 | 358.9513 | 1000 | 2101 | 97 | 0.96 | 1.2 | 1.6 | 1.9 | 9 | 1915
TYBCX355L2-6 | 250 | 407.8992 | 1000 | 2387.5 | 97 | 0.96 | 1.2 | 1.6 | 1.9 | 9 | 1965
TYBCX160M1-8 | 4 | 6.8961 | 750 | 50.9333 | 91.8 | 0.96 | 1.2 | 1.6 | 1.9 | 9 | 114
TYBCX160M2-8 | 5.5 | 9.4002 | 750 | 70.0333 | 92.6 | 0.96 | 1.2 | 1.6 | 2 | 9 | 126
TYBCX160L-8 | 7.5 | 12.7359 | 750 | 95.5 | 93.2 | 0.96 | 1.2 | 1.6 | 2 | 9 | 164
TYBCX180L-8 | 11 | 18.5797 | 750 | 140.0667 | 93.7 | 0.96 | 1.2 | 1.6 | 2 | 9 | 185
TYBCX200L-8 | 15 | 25.2014 | 750 | 191 | 94.2 | 0.96 | 1.2 | 1.6 | 2 | 9 | 235
TYBCX225S-8 | 18.5 | 30.9503 | 750 | 235.5667 | 94.6 | 0.96 | 1.2 | 1.6 | 1.9 | 9 | 303
TYBCX225M-8 | 22 | 36.6894 | 750 | 280.1333 | 94.9 | 0.96 | 1.2 | 1.6 | 1.9 | 9 | 335
TYBCX250M-8 | 30 | 49.9258 | 750 | 382 | 95.1 | 0.96 | 1.2 | 1.6 | 1.9 | 9 | 429
TYBCX280S-8 | 37 | 61.446 | 750 | 471.1333 | 95.3 | 0.96 | 1.2 | 1.6 | 1.9 | 9 | 577
TYBCX280M-8 | 45 | 74.5751 | 750 | 573 | 95.5 | 0.96 | 1.2 | 1.6 | 1.9 | 9 | 618
TYBCX315S-8 | 55 | 91.052 | 750 | 700.3333 | 95.6 | 0.96 | 1.2 | 1.6 | 1.8 | 9 | 900
TYBCX315M-8 | 75 | 124.032 | 750 | 955 | 95.7 | 0.96 | 1.2 | 1.6 | 1.8 | 9 | 1088
TYBCX315L1-8 | 90 | 148.8384 | 750 | 1146 | 95.7 | 0.96 | 1.2 | 1.6 | 1.8 | 9 | 1175
TYBCX315L2-8 | 110 | 181.9137 | 750 | 1400.6667 | 95.7 | 0.96 | 1.2 | 1.6 | 1.8 | 9 | 1315
TYBCX355S-8 | 132 | 217.8411 | 750 | 1680.8 | 95.9 | 0.96 | 1.2 | 1.6 | 1.8 | 9 | 1715
TYBCX355M-8 | 160 | 263.5003 | 750 | 2037.3333 | 96.1 | 0.96 | 1.2 | 1.6 | 1.8 | 9 | 1820
TYBCX355L1-8 | 185 | 304.0395 | 750 | 2355.6667 | 96.3 | 0.96 | 1.2 | 1.6 | 1.8 | 9 | 1895
TYBCX355L2-8 | 200 | 328.6913 | 750 | 2546.6667 | 96.3 | 0.96 | 1.2 | 1.6 | 1.8 | 9 | 1910