## TYBP
Model | Rated power | Rated voltage | Rated current | Rated frequency | Synchronization speed | Rated Torque | Rated efficiency | Rated Power Factor | Involving torque multiples | Out-of-step torque multiple | Plugging torque multiple | Turn-off current multiple | Weight
| （kW） | （V） | （A） | （HZ） | (r/min) | （N*m） | (%) | [5 empty] | (kg)
TYCX355-4 | 355 | 380 | 576.855 | 50 | 1500 | 2259.93 | 97.4 | 0.96 | 1.2 | 1.6 | 1.7 | 9.5 | 2650
TYCX355-4 | 400 | 380 | 649.9775 | 50 | 1500 | 2546.4 | 97.4 | 0.96 | 1.2 | 1.6 | 1.7 | 9.5 | 2760
TYCX355-4 | 450 | 380 | 731.2247 | 50 | 1500 | 2864.7 | 97.4 | 0.96 | 1.2 | 1.6 | 1.7 | 9.5 | 2830
TYCX400-4 | 500 | 380 | 812.4719 | 50 | 1500 | 3183 | 97.4 | 0.96 | 1.2 | 1.6 | 1.7 | 9.5 | 3290
TYCX400-4 | 560 | 660 | 523.9213 | 50 | 1500 | 3564.96 | 97.4 | 0.96 | 1.2 | 1.6 | 1.7 | 9.5 | 3320
TYCX400-4 | 630 | 660 | 589.4114 | 50 | 1500 | 4010.58 | 97.4 | 0.96 | 1.2 | 1.6 | 1.7 | 9.5 | 3420
TYCX450-4 | 710 | 660 | 664.2573 | 50 | 1500 | 4519.86 | 97.4 | 0.96 | 1.2 | 1.6 | 1.7 | 9.5 | 3980
TYCX450-4 | 800 | 660 | 748.4589 | 50 | 1500 | 5092.8 | 97.4 | 0.96 | 1.2 | 1.6 | 1.7 | 9.5 | 4165
TYCX450-4 | 900 | 660 | 842.0163 | 50 | 1500 | 5729.4 | 97.4 | 0.96 | 1.2 | 1.6 | 1.7 | 9.5 | 4385
TYCX355-6 | 280 | 380 | 456.8605 | 50 | 1000 | 2673.72 | 97 | 0.96 | 1.2 | 1.6 | 1.9 | 9.5 | 2465
TYCX355-6 | 315 | 380 | 513.968 | 50 | 1000 | 3007.935 | 97 | 0.96 | 1.2 | 1.6 | 1.9 | 9.5 | 2895
TYCX355-6 | 355 | 380 | 579.2338 | 50 | 1000 | 3389.895 | 97 | 0.96 | 1.2 | 1.6 | 1.9 | 9.5 | 3025
TYCX400-6 | 400 | 380 | 652.6578 | 50 | 1000 | 3819.6 | 97 | 0.96 | 1.2 | 1.6 | 1.9 | 9.5 | 3520
TYCX400-6 | 450 | 380 | 734.24 | 50 | 1000 | 4297.05 | 97 | 0.96 | 1.2 | 1.6 | 1.9 | 9.5 | 3620
TYCX400-6 | 500 | 380 | 815.8223 | 50 | 1000 | 4774.5 | 97 | 0.96 | 1.2 | 1.6 | 1.9 | 9.5 | 3460
TYCX450-6 | 560 | 660 | 526.0818 | 50 | 1000 | 5347.44 | 97 | 0.96 | 1.2 | 1.6 | 1.9 | 9.5 | 4250
TYCX450-6 | 630 | 660 | 591.842 | 50 | 1000 | 6015.87 | 97 | 0.96 | 1.2 | 1.6 | 1.9 | 9.5 | 4465
TYCX450-6 | 710 | 660 | 666.9965 | 50 | 1000 | 6779.79 | 97 | 0.96 | 1.2 | 1.6 | 1.9 | 9.5 | 4565
TYCX355-8 | 220 | 380 | 361.5711 | 50 | 750 | 2801.04 | 96.3 | 0.96 | 1.2 | 1.6 | 1.8 | 9.5 | 2810
TYCX355-8 | 250 | 380 | 410.8762 | 50 | 750 | 3183 | 96.3 | 0.96 | 1.2 | 1.6 | 1.8 | 9.5 | 2920
TYCX355-8 | 280 | 380 | 460.1814 | 50 | 750 | 3564.96 | 96.3 | 0.96 | 1.2 | 1.6 | 1.8 | 9.5 | 3035
TYCX400-8 | 315 | 380 | 517.704 | 50 | 750 | 4010.58 | 96.3 | 0.96 | 1.2 | 1.6 | 1.8 | 9.5 | 3780
TYCX400-8 | 355 | 380 | 583.4442 | 50 | 750 | 4519.86 | 96.3 | 0.96 | 1.2 | 1.6 | 1.8 | 9.5 | 3865
TYCX400-8 | 400 | 380 | 657.4019 | 50 | 750 | 5092.8 | 96.3 | 0.96 | 1.2 | 1.6 | 1.8 | 9.5 | 4110
TYCX450-8 | 450 | 380 | 739.5772 | 50 | 750 | 5729.4 | 96.3 | 0.96 | 1.2 | 1.6 | 1.8 | 9.5 | 4520
TYCX450-8 | 500 | 380 | 821.7524 | 50 | 750 | 6366 | 96.3 | 0.96 | 1.2 | 1.6 | 1.8 | 9.5 | 4680
TYCX450-8 | 560 | 660 | 529.9058 | 50 | 750 | 7129.92 | 96.3 | 0.96 | 1.2 | 1.6 | 1.8 | 9.5 | 4910
TYCX450-8 | 630 | 660 | 596.144 | 50 | 750 | 8021.16 | 96.3 | 0.96 | 1.2 | 1.6 | 1.8 | 9.5 | 5220
TYCX355-10 | 220 | 380 | 363.838 | 50 | 600 | 3501.3 | 95.7 | 0.96 | 1.2 | 1.6 | 1.6 | 9.5 | 2765
TYCX355-10 | 250 | 380 | 413.4522 | 50 | 600 | 3978.75 | 95.7 | 0.96 | 1.2 | 1.6 | 1.6 | 9.5 | 2895
TYCX355-10 | 280 | 380 | 463.0665 | 50 | 600 | 4456.2 | 95.7 | 0.96 | 1.2 | 1.6 | 1.6 | 9.5 | 2920
TYCX400-10 | 315 | 380 | 520.9498 | 50 | 600 | 5013.225 | 95.7 | 0.96 | 1.2 | 1.6 | 1.6 | 9.5 | 3510
TYCX400-10 | 355 | 380 | 587.1022 | 50 | 600 | 5649.825 | 95.7 | 0.96 | 1.2 | 1.6 | 1.6 | 9.5 | 3620
TYCX400-10 | 400 | 380 | 661.5236 | 50 | 600 | 6366 | 95.7 | 0.96 | 1.2 | 1.6 | 1.6 | 9.5 | 3725
TYCX450-10 | 450 | 380 | 744.214 | 50 | 600 | 7161.75 | 95.7 | 0.96 | 1.2 | 1.6 | 1.6 | 9.5 | 4220
TYCX450-10 | 500 | 380 | 826.9045 | 50 | 600 | 7957.5 | 95.7 | 0.96 | 1.2 | 1.6 | 1.6 | 9.5 | 4350
TYCX450-10 | 560 | 660 | 533.2281 | 50 | 600 | 8912.4 | 95.7 | 0.96 | 1.2 | 1.6 | 1.6 | 9.5 | 4465