## TYKK-10kV
Model | Rated power | Rated current | Rated frequency | Rated speed | Rated Torque | Rated efficiency | Rated Power Factor | Weight
| （kW） | （A） | （HZ） | (r/min) | （N*m） | (%) |  | (kg)
TYPKK450-4 | 280 | 17.8011 | 50 | 1500 | 1782.6667 | 94.6 | 0.96 | 3905
| 315 | 19.984 | 50 | 1500 | 2005.5 | 94.8 | 0.96 | 4010
| 355 | 22.498 | 50 | 1500 | 2260.1667 | 94.9 | 0.96 | 4115
| 400 | 25.3231 | 50 | 1500 | 2546.6667 | 95 | 0.96 | 4200
| 450 | 28.3691 | 50 | 1500 | 2865 | 95.4 | 0.96 | 4350
| 500 | 31.5212 | 50 | 1500 | 3183.3333 | 95.4 | 0.96 | 4425
TYPKK500-4 | 560 | 35.2299 | 50 | 1500 | 3565.3333 | 95.6 | 0.96 | 5010
| 630 | 39.5509 | 50 | 1500 | 4011 | 95.8 | 0.96 | 5155
| 710 | 44.3879 | 50 | 1500 | 4520.3333 | 96.2 | 0.96 | 5360
| 800 | 50.0145 | 50 | 1500 | 5093.3333 | 96.2 | 0.96 | 5560
| 900 | 56.2079 | 50 | 1500 | 5730 | 96.3 | 0.96 | 5725
TYPKK560-4 | 1000 | 62.3884 | 50 | 1500 | 6366.6667 | 96.4 | 0.96 | 7245
| 1120 | 69.8026 | 50 | 1500 | 7130.6667 | 96.5 | 0.96 | 7465
| 1250 | 77.824 | 50 | 1500 | 7958.3333 | 96.6 | 0.96 | 7650
TYPKK630-4 | 1400 | 86.9828 | 50 | 1500 | 8913.3333 | 96.8 | 0.96 | 9255
| 1600 | 99.3064 | 50 | 1500 | 10186.6667 | 96.9 | 0.96 | 9285
| 1800 | 111.6045 | 50 | 1500 | 11460 | 97 | 0.96 | 9485
| 2000 | 123.8773 | 50 | 1500 | 12733.3333 | 97.1 | 0.96 | 9920
TYPKK710-4 | 2240 | 138.5998 | 50 | 1500 | 14261.3333 | 97.2 | 0.96 | 13100
| 2500 | 154.6873 | 50 | 1500 | 15916.6667 | 97.2 | 0.96 | 13320
| 2800 | 173.2498 | 50 | 1500 | 17826.6667 | 97.2 | 0.96 | 14100
| 3150 | 194.7057 | 50 | 1500 | 20055 | 97.3 | 0.96 | 14630
TYPKK800-4 | 3550 | 219.4302 | 50 | 1500 | 22601.6667 | 97.3 | 0.96 | 16820
| 4000 | 247.2453 | 50 | 1500 | 25466.6667 | 97.3 | 0.96 | 17510
| 4500 | 278.151 | 50 | 1500 | 28650 | 97.3 | 0.96 | 18100
| 5000 | 308.7393 | 50 | 1500 | 31833.3333 | 97.4 | 0.96 | 18720
TYPKK450-6 | 250 | 15.9614 | 50 | 1000 | 2387.5 | 94.2 | 0.96 | 4105
| 280 | 17.8389 | 50 | 1000 | 2674 | 94.4 | 0.96 | 4245
| 315 | 20.0263 | 50 | 1000 | 3008.25 | 94.6 | 0.96 | 4355
| 355 | 22.5455 | 50 | 1000 | 3390.25 | 94.7 | 0.96 | 4425
TYPKK500-6 | 400 | 25.3498 | 50 | 1000 | 3820 | 94.9 | 0.96 | 5105
| 450 | 28.4885 | 50 | 1000 | 4297.5 | 95 | 0.96 | 5210
| 500 | 31.5212 | 50 | 1000 | 4775 | 95.4 | 0.96 | 5305
| 560 | 35.1563 | 50 | 1000 | 5348 | 95.8 | 0.96 | 5410
| 630 | 39.5509 | 50 | 1000 | 6016.5 | 95.8 | 0.96 | 5505
| 710 | 44.5267 | 50 | 1000 | 6780.5 | 95.9 | 0.96 | 5610
TYPKK560-6 | 800 | 50.1187 | 50 | 1000 | 7640 | 96 | 0.96 | 7030
| 900 | 56.2663 | 50 | 1000 | 8595 | 96.2 | 0.96 | 7215
| 1000 | 62.4532 | 50 | 1000 | 9550 | 96.3 | 0.96 | 7405
| 1120 | 69.8026 | 50 | 1000 | 10696 | 96.5 | 0.96 | 7560
TYPKK630-6 | 1250 | 77.824 | 50 | 1000 | 11937.5 | 96.6 | 0.96 | 9910
| 1400 | 86.9828 | 50 | 1000 | 13370 | 96.8 | 0.96 | 10050
| 1600 | 99.3064 | 50 | 1000 | 15280 | 96.9 | 0.96 | 10350
TYPKK710-6 | 1800 | 111.7197 | 50 | 1000 | 17190 | 96.9 | 0.96 | 12710
| 2000 | 124.133 | 50 | 1000 | 19100 | 96.9 | 0.96 | 13000
| 2240 | 139.0289 | 50 | 1000 | 21392 | 96.9 | 0.96 | 13460
| 2500 | 155.0062 | 50 | 1000 | 23875 | 97 | 0.96 | 13985
TYPKK800-6 | 2800 | 173.4282 | 50 | 1000 | 26740 | 97.1 | 0.96 | 17200
| 3150 | 195.1067 | 50 | 1000 | 30082.5 | 97.1 | 0.96 | 18410
| 3550 | 219.6559 | 50 | 1000 | 33902.5 | 97.2 | 0.96 | 18720
TYPKK900-6 | 4000 | 247.2453 | 50 | 1000 | 38200 | 97.3 | 0.96 | 21200
| 4500 | 278.151 | 50 | 1000 | 42975 | 97.3 | 0.96 | 21660
| 5000 | 308.7393 | 50 | 1000 | 47750 | 97.4 | 0.96 | 22300
TYPKK500-8 | 250 | 15.9953 | 50 | 750 | 3183.3333 | 94 | 0.96 | 4765
| 280 | 17.8767 | 50 | 750 | 3565.3333 | 94.2 | 0.96 | 4925
| 315 | 20.0263 | 50 | 750 | 4011 | 94.6 | 0.96 | 5105
| 355 | 22.5455 | 50 | 750 | 4520.3333 | 94.7 | 0.96 | 5240
| 400 | 25.3498 | 50 | 750 | 5093.3333 | 94.9 | 0.96 | 5410
| 450 | 28.4885 | 50 | 750 | 5730 | 95 | 0.96 | 5565
TYPKK560-8 | 500 | 31.5543 | 50 | 750 | 6366.6667 | 95.3 | 0.96 | 6510
| 560 | 35.3037 | 50 | 750 | 7130.6667 | 95.4 | 0.96 | 6685
| 630 | 39.5509 | 50 | 750 | 8022 | 95.8 | 0.96 | 7005
| 710 | 44.5267 | 50 | 750 | 9040.6667 | 95.9 | 0.96 | 7165
TYPKK630-8 | 800 | 50.1187 | 50 | 750 | 10186.6667 | 96 | 0.96 | 9200
| 900 | 56.3248 | 50 | 750 | 11460 | 96.1 | 0.96 | 9430
| 1000 | 62.4532 | 50 | 750 | 12733.3333 | 96.3 | 0.96 | 9750
| 1120 | 69.875 | 50 | 750 | 14261.3333 | 96.4 | 0.96 | 10150
TYPKK710-8 | 1250 | 77.9047 | 50 | 750 | 15916.6667 | 96.5 | 0.96 | 12200
| 1400 | 87.2532 | 50 | 750 | 17826.6667 | 96.5 | 0.96 | 12620
| 1600 | 99.718 | 50 | 750 | 20373.3333 | 96.5 | 0.96 | 13120
| 1800 | 112.0666 | 50 | 750 | 22920 | 96.6 | 0.96 | 13800
TYPKK800-8 | 2000 | 124.5185 | 50 | 750 | 25466.6667 | 96.6 | 0.96 | 16350
| 2240 | 139.4607 | 50 | 750 | 28522.6667 | 96.6 | 0.96 | 16730
| 2500 | 155.4871 | 50 | 750 | 31833.3333 | 96.7 | 0.96 | 17150
| 2800 | 173.9657 | 50 | 750 | 35653.3333 | 96.8 | 0.96 | 17600
TYPKK900-8 | 3150 | 195.7114 | 50 | 750 | 40110 | 96.8 | 0.96 | 22000
| 3550 | 220.1088 | 50 | 750 | 45203.3333 | 97 | 0.96 | 22650
| 4000 | 247.7546 | 50 | 750 | 50933.3333 | 97.1 | 0.96 | 22650
TYPKK1000-8 | 4500 | 278.4371 | 50 | 750 | 57300 | 97.2 | 0.96 | 25450
| 5000 | 309.0566 | 50 | 750 | 63666.6667 | 97.3 | 0.96 | 26050
TYPKK500-10 | 220 | 14.121 | 50 | 600 | 3501.6667 | 93.7 | 0.96 | 5620
| 250 | 16.0124 | 50 | 600 | 3979.1667 | 93.9 | 0.96 | 5705
| 280 | 17.8578 | 50 | 600 | 4456.6667 | 94.3 | 0.96 | 5810
| 315 | 20.0475 | 50 | 600 | 5013.75 | 94.5 | 0.96 | 5905
| 355 | 22.5693 | 50 | 600 | 5650.4167 | 94.6 | 0.96 | 6010
| 400 | 25.4033 | 50 | 600 | 6366.6667 | 94.7 | 0.96 | 6125
| 450 | 28.5185 | 50 | 600 | 7162.5 | 94.9 | 0.96 | 6235
TYPKK560-10 | 500 | 31.6539 | 50 | 600 | 7958.3333 | 95 | 0.96 | 6740
| 560 | 35.4151 | 50 | 600 | 8913.3333 | 95.1 | 0.96 | 6910
| 630 | 39.7584 | 50 | 600 | 10027.5 | 95.3 | 0.96 | 7035
| 710 | 44.7132 | 50 | 600 | 11300.8333 | 95.5 | 0.96 | 7245
TYPKK630-10 | 800 | 50.2758 | 50 | 600 | 12733.3333 | 95.7 | 0.96 | 8860
| 900 | 56.4423 | 50 | 600 | 14325 | 95.9 | 0.96 | 9035
| 1000 | 62.7137 | 50 | 600 | 15916.6667 | 95.9 | 0.96 | 9410
TYPKK710-10 | 1120 | 70.0931 | 50 | 600 | 17826.6667 | 96.1 | 0.96 | 11900
| 1250 | 78.229 | 50 | 600 | 19895.8333 | 96.1 | 0.96 | 12350
| 1400 | 87.6164 | 50 | 600 | 22283.3333 | 96.1 | 0.96 | 12540
| 1600 | 100.1331 | 50 | 600 | 25466.6667 | 96.1 | 0.96 | 13130
TYPKK800-10 | 1800 | 112.5326 | 50 | 600 | 28650 | 96.2 | 0.96 | 16530
| 2000 | 124.9064 | 50 | 600 | 31833.3333 | 96.3 | 0.96 | 17000
| 2240 | 139.6052 | 50 | 600 | 35653.3333 | 96.5 | 0.96 | 17460
| 2500 | 155.8094 | 50 | 600 | 39791.6667 | 96.5 | 0.96 | 17970
TYPKK900-10 | 2800 | 174.3258 | 50 | 600 | 44566.6667 | 96.6 | 0.96 | 21520
| 3150 | 195.9138 | 50 | 600 | 50137.5 | 96.7 | 0.96 | 22000
| 3550 | 220.5636 | 50 | 600 | 56504.1667 | 96.8 | 0.96 | 22650
TYPKK1000-10 | 4000 | 248.2659 | 50 | 600 | 63666.6667 | 96.9 | 0.96 | 25220
| 4500 | 279.2992 | 50 | 600 | 71625 | 96.9 | 0.96 | 26000
| 5000 | 310.0125 | 50 | 600 | 79583.3333 | 97 | 0.96 | 26860
TYPKK500-12 | 185 | 11.8998 | 50 | 500 | 3533.5 | 93.5 | 0.96 | 5485
| 200 | 12.8509 | 50 | 500 | 3820 | 93.6 | 0.96 | 5505
| 220 | 14.121 | 50 | 500 | 4202 | 93.7 | 0.96 | 5610
| 250 | 16.0294 | 50 | 500 | 4775 | 93.8 | 0.96 | 5710
| 280 | 17.9148 | 50 | 500 | 5348 | 94 | 0.96 | 5805
| 315 | 20.1113 | 50 | 500 | 6016.5 | 94.2 | 0.96 | 5925
TYPKK560-12 | 355 | 22.6411 | 50 | 500 | 6780.5 | 94.3 | 0.96 | 6810
| 400 | 25.4571 | 50 | 500 | 7640 | 94.5 | 0.96 | 6900
| 450 | 28.609 | 50 | 500 | 8595 | 94.6 | 0.96 | 7125
| 500 | 31.6873 | 50 | 500 | 9550 | 94.9 | 0.96 | 7265
TYPKK630-12 | 560 | 35.4151 | 50 | 500 | 10696 | 95.1 | 0.96 | 9035
| 630 | 39.7584 | 50 | 500 | 12033 | 95.3 | 0.96 | 9185
| 710 | 44.7132 | 50 | 500 | 13561 | 95.5 | 0.96 | 9435
TYPKK710-12 | 800 | 50.2758 | 50 | 500 | 15280 | 95.7 | 0.96 | 12200
| 900 | 56.5603 | 50 | 500 | 17190 | 95.7 | 0.96 | 12220
| 1000 | 62.8447 | 50 | 500 | 19100 | 95.7 | 0.96 | 12320
| 1120 | 70.3861 | 50 | 500 | 21392 | 95.7 | 0.96 | 12500
TYPKK800-12 | 1250 | 78.4739 | 50 | 500 | 23875 | 95.8 | 0.96 | 15850
| 1400 | 87.7991 | 50 | 500 | 26740 | 95.9 | 0.96 | 16250
| 1600 | 100.2374 | 50 | 500 | 30560 | 96 | 0.96 | 16720
TYPKK900-12 | 1800 | 112.6497 | 50 | 500 | 34380 | 96.1 | 0.96 | 18450
| 2000 | 125.1663 | 50 | 500 | 38200 | 96.1 | 0.96 | 18920
| 2240 | 140.0406 | 50 | 500 | 42784 | 96.2 | 0.96 | 19650
TYPKK1000-12 | 2500 | 156.133 | 50 | 500 | 47750 | 96.3 | 0.96 | 24960
| 2800 | 174.6875 | 50 | 500 | 53480 | 96.4 | 0.96 | 25560
| 3150 | 196.3198 | 50 | 500 | 60165 | 96.5 | 0.96 | 26200