## TYPKK-6kV
Model | Rated power | Rated current | Rated frequency | Rated speed | Rated Torque | Rated efficiency | Rated Power Factor | Weight
| （kW） | （A） | （HZ） | (r/min) | （N*m） | (%) |  | (kg)
TYPKK355-4 | 185 | 19.6232 | 50 | 1500 | 1177.8333 | 94.5 | 0.96 | 2230
| 200 | 21.1918 | 50 | 1500 | 1273.3333 | 94.6 | 0.96 | 2310
| 220 | 23.2864 | 50 | 1500 | 1400.6667 | 94.7 | 0.96 | 2340
| 250 | 26.4339 | 50 | 1500 | 1591.6667 | 94.8 | 0.96 | 2410
TYPKK400-4 | 280 | 29.5748 | 50 | 1500 | 1782.6667 | 94.9 | 0.96 | 2430
| 315 | 33.2366 | 50 | 1500 | 2005.5 | 95 | 0.96 | 2520
| 355 | 37.3784 | 50 | 1500 | 2260.1667 | 95.2 | 0.96 | 2585
| 400 | 42.0723 | 50 | 1500 | 2546.6667 | 95.3 | 0.96 | 2685
| 450 | 47.2323 | 50 | 1500 | 2865 | 95.5 | 0.96 | 2785
TYPKK450-4 | 500 | 52.4254 | 50 | 1500 | 3183.3333 | 95.6 | 0.96 | 3650
| 560 | 58.5939 | 50 | 1500 | 3565.3333 | 95.8 | 0.96 | 3765
| 630 | 65.7808 | 50 | 1500 | 4011 | 96 | 0.96 | 3815
| 710 | 73.9798 | 50 | 1500 | 4520.3333 | 96.2 | 0.96 | 3975
TYPKK500-4 | 800 | 83.3575 | 50 | 1500 | 5093.3333 | 96.2 | 0.96 | 5030
| 900 | 93.6798 | 50 | 1500 | 5730 | 96.3 | 0.96 | 5210
| 1000 | 103.9807 | 50 | 1500 | 6366.6667 | 96.4 | 0.96 | 5285
| 1120 | 116.3377 | 50 | 1500 | 7130.6667 | 96.5 | 0.96 | 5520
TYPKK560-4 | 1250 | 129.7067 | 50 | 1500 | 7958.3333 | 96.6 | 0.96 | 6950
| 1400 | 145.1213 | 50 | 1500 | 8913.3333 | 96.7 | 0.96 | 7120
| 1600 | 165.6816 | 50 | 1500 | 10186.6667 | 96.8 | 0.96 | 7250
TYPKK630-4 | 1800 | 186.1994 | 50 | 1500 | 11460 | 96.9 | 0.96 | 9150
| 2000 | 206.675 | 50 | 1500 | 12733.3333 | 97 | 0.96 | 9250
| 2240 | 231.2376 | 50 | 1500 | 14261.3333 | 97.1 | 0.96 | 9430
TYPKK710-4 | 2500 | 257.8121 | 50 | 1500 | 15916.6667 | 97.2 | 0.96 | 13160
| 2800 | 288.7496 | 50 | 1500 | 17826.6667 | 97.2 | 0.96 | 13320
| 3150 | 324.5094 | 50 | 1500 | 20055 | 97.3 | 0.96 | 13685
| 3550 | 365.3415 | 50 | 1500 | 22601.6667 | 97.4 | 0.96 | 13890
TYPKK800-4 | 4000 | 411.2302 | 50 | 1500 | 25466.6667 | 97.5 | 0.96 | 16300
| 4500 | 462.634 | 50 | 1500 | 28650 | 97.5 | 0.96 | 17100
| 5000 | 513.5111 | 50 | 1500 | 31833.3333 | 97.6 | 0.96 | 17620
TYPKK355-6 | 185 | 19.644 | 50 | 1000 | 1766.75 | 94.4 | 0.96 | 2395
| 200 | 21.2143 | 50 | 1000 | 1910 | 94.5 | 0.96 | 2465
TYPKK400-6 | 220 | 23.311 | 50 | 1000 | 2101 | 94.6 | 0.96 | 2575
| 250 | 26.4339 | 50 | 1000 | 2387.5 | 94.8 | 0.96 | 2635
| 280 | 29.5748 | 50 | 1000 | 2674 | 94.9 | 0.96 | 2735
| 315 | 33.2016 | 50 | 1000 | 3008.25 | 95.1 | 0.96 | 2865
TYPKK450-6 | 355 | 37.3392 | 50 | 1000 | 3390.25 | 95.3 | 0.96 | 3675
| 400 | 42.0723 | 50 | 1000 | 3820 | 95.3 | 0.96 | 3785
| 450 | 47.1829 | 50 | 1000 | 4297.5 | 95.6 | 0.96 | 3875
| 500 | 52.316 | 50 | 1000 | 4775 | 95.8 | 0.96 | 3965
TYPKK500-6 | 560 | 58.5328 | 50 | 1000 | 5348 | 95.9 | 0.96 | 4875
| 630 | 65.7808 | 50 | 1000 | 6016.5 | 96 | 0.96 | 5120
| 710 | 73.9798 | 50 | 1000 | 6780.5 | 96.2 | 0.96 | 5320
| 800 | 83.3575 | 50 | 1000 | 7640 | 96.2 | 0.96 | 5460
TYPKK560-6 | 900 | 93.6798 | 50 | 1000 | 8595 | 96.3 | 0.96 | 6620
| 1000 | 103.9807 | 50 | 1000 | 9550 | 96.4 | 0.96 | 6745
| 1120 | 116.3377 | 50 | 1000 | 10696 | 96.5 | 0.96 | 6985
| 1250 | 129.7067 | 50 | 1000 | 11937.5 | 96.6 | 0.96 | 7230
TYPKK630-6 | 1400 | 145.1213 | 50 | 1000 | 13370 | 96.7 | 0.96 | 8975
| 1600 | 165.6816 | 50 | 1000 | 15280 | 96.8 | 0.96 | 9215
| 1800 | 186.1994 | 50 | 1000 | 17190 | 96.9 | 0.96 | 9535
TYPKK710-6 | 2000 | 206.675 | 50 | 1000 | 19100 | 97 | 0.96 | 12085
| 2240 | 231.476 | 50 | 1000 | 21392 | 97 | 0.96 | 12450
| 2500 | 258.0777 | 50 | 1000 | 23875 | 97.1 | 0.96 | 13520
| 2800 | 288.7496 | 50 | 1000 | 26740 | 97.2 | 0.96 | 13865
TYPKK800-6 | 3150 | 324.5094 | 50 | 1000 | 30082.5 | 97.3 | 0.96 | 16585
| 3550 | 365.717 | 50 | 1000 | 33902.5 | 97.3 | 0.96 | 17250
| 4000 | 411.6524 | 50 | 1000 | 38200 | 97.4 | 0.96 | 17820
TYPKK900-6 | 4500 | 463.109 | 50 | 1000 | 42975 | 97.4 | 0.96 | 20800
| 5000 | 514.0378 | 50 | 1000 | 47750 | 97.5 | 0.96 | 21600
TYPKK400-8 | 185 | 19.6648 | 50 | 750 | 2355.6667 | 94.3 | 0.96 | 2650
| 200 | 21.2367 | 50 | 750 | 2546.6667 | 94.4 | 0.96 | 2720
| 220 | 23.3357 | 50 | 750 | 2801.3333 | 94.5 | 0.96 | 2820
TYPKK450-8 | 250 | 26.4898 | 50 | 750 | 3183.3333 | 94.6 | 0.96 | 3760
| 280 | 29.606 | 50 | 750 | 3565.3333 | 94.8 | 0.96 | 3860
| 315 | 33.2716 | 50 | 750 | 4011 | 94.9 | 0.96 | 3985
| 355 | 37.4571 | 50 | 750 | 4520.3333 | 95 | 0.96 | 4085
TYPKK500-8 | 400 | 42.1165 | 50 | 750 | 5093.3333 | 95.2 | 0.96 | 4850
| 450 | 47.3314 | 50 | 750 | 5730 | 95.3 | 0.96 | 4965
| 500 | 52.4254 | 50 | 750 | 6366.6667 | 95.6 | 0.96 | 5095
| 560 | 58.6551 | 50 | 750 | 7130.6667 | 95.7 | 0.96 | 5135
| 630 | 65.9181 | 50 | 750 | 8022 | 95.8 | 0.96 | 5290
TYPKK560-8 | 710 | 74.2112 | 50 | 750 | 9040.6667 | 95.9 | 0.96 | 6285
| 800 | 83.5311 | 50 | 750 | 10186.6667 | 96 | 0.96 | 6475
| 900 | 93.8747 | 50 | 750 | 11460 | 96.1 | 0.96 | 6585
| 1000 | 104.1968 | 50 | 750 | 12733.3333 | 96.2 | 0.96 | 7020
TYPKK630-8 | 1120 | 116.5793 | 50 | 750 | 14261.3333 | 96.3 | 0.96 | 8965
| 1250 | 130.1108 | 50 | 750 | 15916.6667 | 96.3 | 0.96 | 9235
| 1400 | 145.5729 | 50 | 750 | 17826.6667 | 96.4 | 0.96 | 9485
TYPKK710-8 | 1600 | 166.1967 | 50 | 750 | 20373.3333 | 96.5 | 0.96 | 12365
| 1800 | 186.7777 | 50 | 750 | 22920 | 96.6 | 0.96 | 12895
| 2000 | 207.3162 | 50 | 750 | 25466.6667 | 96.7 | 0.96 | 13320
TYPKK800-8 | 2240 | 231.9542 | 50 | 750 | 28522.6667 | 96.8 | 0.96 | 15560
| 2500 | 258.6103 | 50 | 750 | 31833.3333 | 96.9 | 0.96 | 16020
| 2800 | 289.345 | 50 | 750 | 35653.3333 | 97 | 0.96 | 16850
TYPKK900-8 | 3150 | 325.5131 | 50 | 750 | 40110 | 97 | 0.96 | 20095
| 3550 | 366.4703 | 50 | 750 | 45203.3333 | 97.1 | 0.96 | 20560
| 4000 | 412.4994 | 50 | 750 | 50933.3333 | 97.2 | 0.96 | 21100
TYPKK1000-8 | 4500 | 463.5849 | 50 | 750 | 57300 | 97.3 | 0.96 | 28100
| 5000 | 514.5655 | 50 | 750 | 63666.6667 | 97.4 | 0.96 | 29800
TYPKK450-10 | 185 | 19.7696 | 50 | 600 | 2944.5833 | 93.8 | 0.96 | 3845
| 200 | 21.3498 | 50 | 600 | 3183.3333 | 93.9 | 0.96 | 3765
| 220 | 23.4598 | 50 | 600 | 3501.6667 | 94 | 0.96 | 3850
| 250 | 26.6305 | 50 | 600 | 3979.1667 | 94.1 | 0.96 | 3965
| 280 | 29.7629 | 50 | 600 | 4456.6667 | 94.3 | 0.96 | 4320
TYPKK500-10 | 315 | 33.4478 | 50 | 600 | 5013.75 | 94.4 | 0.96 | 4765
| 355 | 37.6155 | 50 | 600 | 5650.4167 | 94.6 | 0.96 | 4850
| 400 | 42.2497 | 50 | 600 | 6366.6667 | 94.9 | 0.96 | 4985
| 450 | 47.4809 | 50 | 600 | 7162.5 | 95 | 0.96 | 5120
| 500 | 52.701 | 50 | 600 | 7958.3333 | 95.1 | 0.96 | 5220
TYPKK560-10 | 560 | 58.9632 | 50 | 600 | 8913.3333 | 95.2 | 0.96 | 6375
| 630 | 66.1945 | 50 | 600 | 10027.5 | 95.4 | 0.96 | 6580
| 710 | 74.522 | 50 | 600 | 11300.8333 | 95.5 | 0.96 | 6785
| 800 | 83.793 | 50 | 600 | 12733.3333 | 95.7 | 0.96 | 7010
TYPKK630-10 | 900 | 94.1687 | 50 | 600 | 14325 | 95.8 | 0.96 | 8520
| 1000 | 104.5228 | 50 | 600 | 15916.6667 | 95.9 | 0.96 | 8720
| 1120 | 116.9436 | 50 | 600 | 17826.6667 | 96 | 0.96 | 8965
TYPKK710-10 | 1250 | 130.2461 | 50 | 600 | 19895.8333 | 96.2 | 0.96 | 11620
| 1400 | 145.7241 | 50 | 600 | 22283.3333 | 96.3 | 0.96 | 11895
| 1600 | 166.5418 | 50 | 600 | 25466.6667 | 96.3 | 0.96 | 12420
| 1800 | 187.1652 | 50 | 600 | 28650 | 96.4 | 0.96 | 13230
TYPKK800-10 | 2000 | 207.7458 | 50 | 600 | 31833.3333 | 96.5 | 0.96 | 16150
| 2240 | 232.4345 | 50 | 600 | 35653.3333 | 96.6 | 0.96 | 16420
| 2500 | 259.1452 | 50 | 600 | 39791.6667 | 96.7 | 0.96 | 16850
TYPKK900-10 | 2800 | 289.9428 | 50 | 600 | 44566.6667 | 96.8 | 0.96 | 20120
| 3150 | 326.1856 | 50 | 600 | 50137.5 | 96.8 | 0.96 | 20650
| 3550 | 366.8481 | 50 | 600 | 56504.1667 | 97 | 0.96 | 20950
TYPKK1000-10 | 4000 | 412.9243 | 50 | 600 | 63666.6667 | 97.1 | 0.96 | 24700
| 4500 | 464.5398 | 50 | 600 | 71625 | 97.1 | 0.96 | 25300
| 5000 | 515.6243 | 50 | 600 | 79583.3333 | 97.2 | 0.96 | 26100
TYPKK450-12 | 185 | 19.8756 | 50 | 500 | 3533.5 | 93.3 | 0.96 | 3730
| 200 | 21.4641 | 50 | 500 | 3820 | 93.4 | 0.96 | 3950
TYPKK500-12 | 220 | 23.5853 | 50 | 500 | 4202 | 93.5 | 0.96 | 4865
| 250 | 26.7442 | 50 | 500 | 4775 | 93.7 | 0.96 | 5120
| 280 | 29.7314 | 50 | 500 | 5348 | 94.4 | 0.96 | 5265
| 315 | 33.3771 | 50 | 500 | 6016.5 | 94.6 | 0.96 | 5460
| 355 | 37.5758 | 50 | 500 | 6780.5 | 94.7 | 0.96 | 5620
TYPKK560-12 | 400 | 42.2497 | 50 | 500 | 7640 | 94.9 | 0.96 | 6385
| 450 | 47.4809 | 50 | 500 | 8595 | 95 | 0.96 | 6595
| 500 | 52.6457 | 50 | 500 | 9550 | 95.2 | 0.96 | 6820
| 560 | 58.9013 | 50 | 500 | 10696 | 95.3 | 0.96 | 7020
TYPKK630-12 | 630 | 66.1945 | 50 | 500 | 12033 | 95.4 | 0.96 | 8495
| 710 | 74.522 | 50 | 500 | 13561 | 95.5 | 0.96 | 8675
| 800 | 83.793 | 50 | 500 | 15280 | 95.7 | 0.96 | 8975
TYPKK710-12 | 900 | 94.1687 | 50 | 500 | 17190 | 95.8 | 0.96 | 11650
| 1000 | 104.5228 | 50 | 500 | 19100 | 95.9 | 0.96 | 11765
| 1120 | 117.0655 | 50 | 500 | 21392 | 95.9 | 0.96 | 12020
| 1250 | 130.5174 | 50 | 500 | 23875 | 96 | 0.96 | 12250
TYPKK800-12 | 1400 | 146.0274 | 50 | 500 | 26740 | 96.1 | 0.96 | 15265
| 1600 | 166.8884 | 50 | 500 | 30560 | 96.1 | 0.96 | 15465
| 1800 | 187.5543 | 50 | 500 | 34380 | 96.2 | 0.96 | 15765
TYPKK900-12 | 2000 | 208.1773 | 50 | 500 | 38200 | 96.3 | 0.96 | 17365
| 2240 | 232.6753 | 50 | 500 | 42784 | 96.5 | 0.96 | 17865
| 2500 | 259.4135 | 50 | 500 | 47750 | 96.6 | 0.96 | 18520
TYPKK1000-12 | 2800 | 290.2426 | 50 | 500 | 53480 | 96.7 | 0.96 | 23420
| 3150 | 326.1856 | 50 | 500 | 60165 | 96.8 | 0.96 | 23810
| 3550 | 367.2267 | 50 | 500 | 67805 | 96.9 | 0.96 | 24520