## 低速直驱-10kV
Model | Seat number | Rated power | Rated voltage | Rated current | Synchronization speed | Rated frequency | Rated Torque | Rated efficiency | Rated Power Factor | Out-of-step torque multiple | Weight | Involving torque multiples Plugging torque multiple Turn-off current multiple
|  | （kW） | （V） | （A） | (r/min) | （HZ） | （N*m） | (%) |  |  | (kg)
TYZD-220/90 (10kV) | 630 | 200 | 10 | 12.8785 | 90 | 15 | 21220 | 93.4 | 0.96 | 2 | 8425
TYZD-220/90 (10kV) | 630 | 220 | 10 | 14.1512 | 90 | 15 | 23342 | 93.5 | 0.96 | 2 | 8720
TYZD-250/90 (10kV) | 630 | 250 | 10 | 16.0809 | 90 | 15 | 26525 | 93.5 | 0.96 | 2 | 8950
TYZD-280/90 (10kV) | 630 | 280 | 10 | 18.0106 | 90 | 15 | 29708 | 93.5 | 0.96 | 2 | 9120
TYZD-280/90 (10kV) | 710 | 280 | 10 | 18.0106 | 90 | 15 | 29708 | 93.5 | 0.96 | 2 | 13520
TYZD-315/90 (10kV) | 710 | 315 | 10 | 20.2619 | 90 | 15 | 33421.5 | 93.5 | 0.96 | 2 | 13850
TYZD-355/90 (10kV) | 710 | 355 | 10 | 22.8348 | 90 | 15 | 37665.5 | 93.5 | 0.96 | 2 | 14120
TYZD-400/90 (10kV) | 710 | 400 | 10 | 25.7294 | 90 | 15 | 42440 | 93.5 | 0.96 | 2 | 14350
TYZD-450/90 (10kV) | 710 | 450 | 10 | 28.9455 | 90 | 15 | 47745 | 93.5 | 0.96 | 2 | 14650
TYZD-450/90 (10kV) | 800 | 450 | 10 | 28.7916 | 90 | 24 | 47745 | 94 | 0.96 | 2 | 16550
TYZD-500/90 (10kV) | 800 | 500 | 10 | 31.9906 | 90 | 24 | 53050 | 94 | 0.96 | 2 | 16930
TYZD-560/90 (10kV) | 800 | 560 | 10 | 35.8295 | 90 | 24 | 59416 | 94 | 0.96 | 2 | 17350
TYZD-630/90 (10kV) | 800 | 630 | 10 | 40.3082 | 90 | 24 | 66843 | 94 | 0.96 | 2 | 17820
TYZD-710/90 (10kV) | 1000 | 710 | 10 | 45.1864 | 90 | 30 | 75331 | 94.5 | 0.96 | 2 | 19350
TYZD-800/90 (10kV) | 1000 | 800 | 10 | 50.9142 | 90 | 30 | 84880 | 94.5 | 0.96 | 2 | 19950
TYZD-900/90 (10kV) | 1000 | 900 | 10 | 56.977 | 90 | 30 | 95490 | 95 | 0.96 | 2 | 20350
TYZD-1000/90 (10kV) | 1000 | 1000 | 10 | 63.3078 | 90 | 30 | 106100 | 95 | 0.96 | 2 | 20850
TYZD-1120/90 (10kV) | 1000 | 1120 | 10 | 70.9047 | 90 | 30 | 118832 | 95 | 0.96 | 2 | 21400
TYZD-1250/90 (10kV) | 1000 | 1250 | 10 | 78.7204 | 90 | 30 | 132625 | 95.5 | 0.96 | 2 | 21950
TYZD-1400/90 (10kV) | 1000 | 1400 | 10 | 88.1669 | 90 | 30 | 148540 | 95.5 | 0.96 | 2 | 22350