## 低速直驱
Model | Seat number | Rated power | Rated voltage | Rated current | Synchronization speed | Rated frequency | Rated Torque | Rated efficiency | Rated Power Factor | Out-of-step torque multiple | Weight | Involving torque multiples Plugging torque multiple Turn-off current multiple
|  | （kW） | （V） | （A） | (r/min) | （HZ） | （N*m） | (%) |  |  | (kg)
TYZD-30/90 (380) | 355 | 30 | 380 | 51.6096 | 90 | 18 | 3183 | 92 | 0.96 | 2 | 2060
TYZD-37/90 (380) | 355 | 37 | 380 | 63.6519 | 90 | 18 | 3925.7 | 92 | 0.96 | 2 | 2120
TYZD-45/90 (380) | 400 | 45 | 380 | 76.996 | 90 | 24 | 4774.5 | 92.5 | 0.96 | 2 | 2630
TYZD-55/90 (380) | 400 | 55 | 380 | 94.1062 | 90 | 24 | 5835.5 | 92.5 | 0.96 | 2 | 2860
TYZD-75/90 (380) | 450 | 75 | 380 | 128.3266 | 90 | 24 | 7957.5 | 92.5 | 0.96 | 2 | 4120
TYZD-90/90 (380) | 450 | 90 | 380 | 153.992 | 90 | 24 | 9549 | 92.5 | 0.96 | 2 | 4320
TYZD-110/90 (380) | 450 | 110 | 380 | 188.2124 | 90 | 24 | 11671 | 92.5 | 0.96 | 2 | 4630
TYZD-110/90 (380) | 500 | 110 | 380 | 188.2124 | 90 | 24 | 11671 | 92.5 | 0.96 | 2 | 5320
TYZD-132/90 (380) | 500 | 132 | 380 | 225.8549 | 90 | 24 | 14005.2 | 92.5 | 0.96 | 2 | 5510
TYZD-160/90 (380) | 500 | 160 | 380 | 273.7635 | 90 | 24 | 16976 | 92.5 | 0.96 | 2 | 5765
TYZD-160/90 (380) | 560 | 160 | 380 | 272.2916 | 90 | 30 | 16976 | 93 | 0.96 | 2 | 6850
TYZD-200/90 (380) | 560 | 200 | 380 | 340.3646 | 90 | 30 | 21220 | 93 | 0.96 | 2 | 7120
TYZD-220/90 (380) | 560 | 220 | 380 | 374.401 | 90 | 30 | 23342 | 93 | 0.96 | 2 | 7320
TYZD-220/90 (380) | 630 | 220 | 380 | 372.3989 | 90 | 30 | 23342 | 93.5 | 0.96 | 2 | 8720
TYZD-250/90 (380) | 630 | 250 | 380 | 423.1805 | 90 | 30 | 26525 | 93.5 | 0.96 | 2 | 8950
TYZD-280/90 (380) | 630 | 280 | 380 | 473.9622 | 90 | 30 | 29708 | 93.5 | 0.96 | 2 | 9120
TYZD-280/90 (380) | 710 | 280 | 380 | 473.9622 | 90 | 45 | 29708 | 93.5 | 0.96 | 2 | 13520
TYZD-315/90 (380) | 710 | 315 | 380 | 533.2075 | 90 | 45 | 33421.5 | 93.5 | 0.96 | 2 | 13850
TYZD-355/90 (380) | 710 | 355 | 380 | 600.9164 | 90 | 45 | 37665.5 | 93.5 | 0.96 | 2 | 14120
TYZD-400/90 (380) | 710 | 400 | 380 | 677.0889 | 90 | 45 | 42440 | 93.5 | 0.96 | 2 | 14350
TYZD-450/90 (380) | 710 | 450 | 380 | 761.725 | 90 | 45 | 47745 | 93.5 | 0.96 | 2 | 14650
TYZD-450/90 (380) | 800 | 450 | 380 | 757.6732 | 90 | 45 | 47745 | 94 | 0.96 | 2 | 16550
TYZD-500/90 (380) | 800 | 500 | 380 | 841.8591 | 90 | 45 | 53050 | 94 | 0.96 | 2 | 16930