## 低速直驱-6kV
Model | Seat number | Rated power | Rated voltage | Rated current | Synchronization speed | Rated frequency | Rated Torque | Rated efficiency | Rated Power Factor | Out-of-step torque multiple | Weight | Involving torque multiples Plugging torque multiple Turn-off current multiple
|  | （kW） | （V） | （A） | (r/min) | （HZ） | （N*m） | (%) |  |  | (kg)
TYZD-220/90 (6kV) | 630 | 200 | 6 | 21.4411 | 90 | 15 | 21220 | 93.5 | 0.96 | 2 | 8285
TYZD-220/90 (6kV) | 630 | 220 | 6 | 23.5601 | 90 | 15 | 23342 | 93.6 | 0.96 | 2 | 8480
TYZD-250/90 (6kV) | 630 | 250 | 6 | 26.7728 | 90 | 15 | 26525 | 93.6 | 0.96 | 2 | 8650
TYZD-280/90 (6kV) | 630 | 280 | 6 | 29.9855 | 90 | 15 | 29708 | 93.6 | 0.96 | 2 | 8920
TYZD-280/90 (6kV) | 710 | 280 | 6 | 29.9855 | 90 | 15 | 29708 | 93.6 | 0.96 | 2 | 12960
TYZD-315/90 (6kV) | 710 | 315 | 6 | 33.7337 | 90 | 15 | 33421.5 | 93.6 | 0.96 | 2 | 13100
TYZD-355/90 (6kV) | 710 | 355 | 6 | 38.0174 | 90 | 15 | 37665.5 | 93.6 | 0.96 | 2 | 13850
TYZD-400/90 (6kV) | 710 | 400 | 6 | 42.8365 | 90 | 15 | 42440 | 93.6 | 0.96 | 2 | 14000
TYZD-450/90 (6kV) | 710 | 450 | 6 | 48.0883 | 90 | 15 | 47745 | 93.8 | 0.96 | 2 | 14120
TYZD-450/90 (6kV) | 800 | 450 | 6 | 47.8841 | 90 | 24 | 47745 | 94.2 | 0.96 | 2 | 15950
TYZD-500/90 (6kV) | 800 | 500 | 6 | 53.2045 | 90 | 24 | 53050 | 94.2 | 0.96 | 2 | 16230
TYZD-560/90 (6kV) | 800 | 560 | 6 | 59.5891 | 90 | 24 | 59416 | 94.2 | 0.96 | 2 | 16800
TYZD-630/90 (6kV) | 800 | 630 | 6 | 67.0377 | 90 | 24 | 66843 | 94.2 | 0.96 | 2 | 17300
TYZD-710/90 (6kV) | 1000 | 710 | 6 | 75.1516 | 90 | 30 | 75331 | 94.7 | 0.96 | 2 | 18600
TYZD-800/90 (6kV) | 1000 | 800 | 6 | 84.6778 | 90 | 30 | 84880 | 94.7 | 0.96 | 2 | 19350
TYZD-900/90 (6kV) | 1000 | 900 | 6 | 94.7622 | 90 | 30 | 95490 | 95.2 | 0.96 | 2 | 19960
TYZD-1000/90 (6kV) | 1000 | 1000 | 6 | 105.1809 | 90 | 30 | 106100 | 95.3 | 0.96 | 2 | 20200
TYZD-1120/90 (6kV) | 1000 | 1120 | 6 | 117.8026 | 90 | 30 | 118832 | 95.3 | 0.96 | 2 | 20960
TYZD-1250/90 (6kV) | 1000 | 1250 | 6 | 131.0635 | 90 | 30 | 132625 | 95.6 | 0.96 | 2 | 21200
TYZD-1400/90 (6kV) | 1000 | 1400 | 6 | 146.7911 | 90 | 30 | 148540 | 95.6 | 0.96 | 2 | 21850